## Sheet1
设备清单
序号 | 采购品目 | 主要技术指标 | 是否进口
1 | 超声材料表征系统 | 1.测量结果包括纵波声速，横波声速，C11，C44，杨氏模量，体积弹性模量，剪切模量，泊松比和和衰减系数。 2.激励波形：负方波； 3.脉冲电压: 10V to 230 V； 4.频率范围: 0.5-30 MHz； 5.接收增益: 0 dB to 80 dB； ▲6.局部增益：最大80dB,二次回波单独放大功能；滤波设置: All, 10 MHz, 5 MHz, 2.25MHz, 1MHz；波形: Full rectify, + half rectify, - half rectify, or RF； ▲7。声时分辨率：6.25ns；测量模式: 回波法和透射法；采样精度: 8 bits； 8.接口: 2个 BNC 接口 ，端口自动识别；负载: 50 ohms；超低噪声前置放大； 9.纵波换能器: 5MHz ；横波换能器: 5MHz ； ▲10.横波耦合剂: 高粘性，4 盎司/管；信号线:BNC-Mircrodot ；软件自动分析计算模量值；可导出检测报告。 | 否
2 | 金属成形及热处理工艺仿真系统 | 技术要求： 1.1 要求在本前后处理软件系统的图形用户界面上可直接支持金属塑性成形分析功能的实现。具有中英文操作界面。 1.2 要求图形用户界面具有标准的Windows风格，简洁易用。要求同时具有Forming&Forming express锻造成形、Die stress&tool life模具应力及疲劳寿命、Multiple Operation多工序成形模块，具有向导式操作方式，自动添加常用工艺参数，快速实现分析设置。 1.3 要求同时具有3D界面和Multiple Operation多工序操作界面，3D界面采用灵活设置方式，不限定分析流程的设置顺序。Multiple Operation多工序界面采用向导式操作方式，工序卡片式管理，任意添加工艺类型卡片。且两种界面所产生的key&DB信息文件能够无缝互导。 1.4 要求能对复杂几何模型快捷地划分适合分析需求的高质量网格，并能根据计算需要对网格划分密度进行详细、精确的控制，在计算过程中进行自适应网格重划，保证计算精度。能够采用四面体或六面体网格进行分析计算，能够同时具备四面体及六面体网格的划分功能。具有网格自动焊合功能。 1.5 能直接施加固定或变化的位移、速度、力、压力、温度、热流等载荷，并可以实现边界条件的非均匀分布。载荷能够实现可变载荷、时间相关载荷、压力相关载荷、温度相关载荷等的设置。 1.6 要求具有工序循环cycle设置功能，可以任意设置循环次数，进行方便的多次成形运动及旋锻分析。 1.7 要求能对各种计算结果生成云图、矢量图、等值线（面）、力-行程（时间）曲线等图形显示，能显示金属变形流线分布和点迹场变量追踪，能获得温度、应力应变、材料破坏、成形力等数据。可以对3D变形体进行2D切片功能，可以显示工件或模具剖面结果，能够将2D结果转变为3D的后处理结果。具有FLD冲压裂纹算法。 1.8 要求具有自动产生分析报告的功能，报告内容可以实现定制化设置，并以PPT和PDF的格式输出。 1.9 要求具有多方案计算结果在同一后处理界面同步显示的功能，方便进行各种结果的同步对比。 1.10 要求具有多工序卡片式设置方法，能够进行多道次及多工序前处理一次性设置，并将工艺流程进行自定义保存。 1.11 要求具有高效的隐式Lagrange及ALE算法计算金属成形过程静力学变形行为，并提供多种有限元迭代计算方法，包括C-G法、SP法、Mumps最小残差法。具备Explicit显式算法能力，并实现显式隐式算法的任意切换。 1.12 要求内含材料库具有多国标准牌号，包括国际标准（ISO）、美国标准（AISI、SAE、ASTM）、日本标准（JIS）、德国标准（DIN）、欧洲标准（EN）、俄罗斯标准（GOST）、英国标准（BS）、韩国标准（KS）。涵盖各种铝合金、不锈钢、结构钢、模具用钢、工具钢、耐高温钢、超合金、钛合金、刀具用钢及铜合金等。 1.13 要求能够输入材料的合金成分采用人工神经网络法计算新材料的应力应变曲线。 1.14 具有库伦、剪切及混合摩擦模型算法，具有各向异性摩擦系数模型。 1.15 能够进行各种合金、钢、钛合金及高温合金等锻造、挤压、剪切、冲压、冲裁、铆接、楔横轧、摆碾等工艺的模拟计算，预测折叠、填充不足、裂纹、飞边、翘曲、毛刺、回弹等成形缺陷。 1.16 能够模拟典型的锻压设备作用下的模具运动行为，包括锻锤、液压机、曲柄压力机、摩擦压力机等，针对上述常用机械设备要求具有相应的设备吨位数据库。具备同时设置旋轮自转及公转的运动行为。 1.17 能够考虑压机弹性变形行为，计算弹性压机条件下锻压结果及压机位移结果。 1.18 能够计算N道次后的模具磨损及应力累积情况及几何变化，能够采用S-N及E-N曲线计算模具磨损及应力疲劳寿命结果。 1.19 具有良好的二次开发功能及开发模板，能够对材料本构、模具运动、微观模型、裂纹算法等进行二次开发，支持Absoft Fortran及Intel Fortran编辑器。 | 否
3 | 小样品室温-高温拉伸/压缩试验机 | 一、主机技术要求： 1、主机架：单空间、最大负：30kN； 2、载荷精度: class 0.5，0.4%-100% 3、载荷传感器：满足IEEE 1451.4工业标准的TEDS (传感器电子数据表)自识别、自校准功能。 4、试验速度范围：0.001mm/min-508mm/min；满载荷状态下最大试验速度≥508mm/min 5、厂家自有品牌多功能手持控制器：具有显示窗，滚轮微调。具备开始、停止、返车、上行下行、暂停按键外，还必须带如开始、停止、暂停、和横梁位置保持。 7、横梁行程≥1000mm； 8、试验宽度≥340mm； 二、控制器及软件要求： 1、厂家自有品牌原厂原装高分辨率、数字闭环控制器控制系统，数据采集频率≥2500HZ 2、控制器闭环控制速率≥5000HZ 3、采用以太网连接 4、采用图形模块来设计试验流程 5、软件系统需自带中文、英语、日、法等12国家语言，在同一操作界面上可轻松切换 三、配置要求： 1、立式主机架(带预应力的双立柱无间隙滚珠丝杠，高精度导杆，最大载荷30KN，配220v驱动电机1.2kw) 2、30KN力传感器（带自识别和自校准功能） 3、厂家自有品牌原厂原装高分辨率控制器(2500 Hz的数据采集速率，5000 Hz的闭环控制速率) 4、 中文、英语、日、法等12国家语言试验软件一套，在同一操作界面上可轻松切换。 5、微型板材常温、高温拉伸夹具一套；0~7mm板材室温拉伸夹具一套； 6、引伸计一支：标距50mm，变形25mm； 7、原装进口高温引伸计一支：标距10mm，使用温度1200℃,精度0.5级； 8、微型高温炉一套（380V，3kw)： 试验温度（℃）：300～1200；温度波动度（℃）：±2；温度梯度（℃）3；热电偶：S型3支；均热带：≥50mm；加热体：6支。 9、炉体旋转支架1套； 10、数据处理系统一套 11、原装多功能手持器1套 | 否
4 | 微机控制滚动接触疲劳试验机 | 1. 试验力范围: 0.3~40kN，无级可调; 2. 试验力示值相对误差: ±1%; 3. 试验力长时保持示值误差: ±1%F.S; 4. 最大试验扭矩: 100Nm; 5. 试验扭矩示值相对误差: ±1%; 6. 主轴转速范围（无级可调）: 200~2000r/min; 7. 主轴转速误差: ±5 r/min; 8. 转数显示范围: 99999999; 9.试样润滑液温度测量范围: 室温~400℃; 10. 试样润滑液温度测量误差: ±2℃; 11. 试验时间控制范围: 1秒~9999小时; 12. 摩擦副形状及接触形式: 轮试样轴向线接触; 13. 加载方式: 液压加载; 14. 滑差率: 0-20%，无级可调 15.停机控制方式：手动/自动； 16. 测量、显示的参数: 试验力; 上、下主轴转速; 滑差率; 试样润滑液温度; 主试样转数（带掉电记忆功能）; 试验时间； 17. 保护功能: 超转数设定值自动停车; 超扭矩设定值自动停车; 超时间设定值自动停车; 振动信号超设定值自动停车; 试样疲劳自动停车; 手动/自动停车。 设备配置： 1. 主电动机：11kW埃斯顿伺服电机2台； 2. 油泵电机：380V /550W，1台； 3. 润滑油泵：CB-B2.5，2.5L/min，5台； 4.主轴调速系统：11kW伺服驱动器，2台； 5. 同步齿形带：1000/1040-8M-30，各1条； 6. 主轴前端螺母：M30*1.5，2个；主轴后端螺母：M25*1.5，2个； 7. 出油滤芯：ZU-H10*10，4个；吸油滤芯：WU-16*80-J，3个； 8. 角接触球轴承：7005C，4个； 9. 滚针轴承：NA6906，4个； 10. 控制电脑、显示屏和控制软件。 | 否
5 | 摩擦磨损性能试验机 | 1、轴向压力：0.2-20KN 2、主轴转速：0-10000r/min 无级可调 Ф75以下试环最高10000r/min Ф75-Ф150试环最高8000r/min Ф150-Ф230试环最高5000r/min 3、惯量配置： 组合基本单位为：0.01 kg·m2 主轴系统惯量为：0.1357 kg·m2 惯量盘组合范围为：0.01-2.4 kg·m2 4、摩擦力矩测量范围： 0-300N·m 5、湿式试验供油（水淋）装置：<8-12ml/min.cm2流量可调节油温可调节 6、摩擦热测温范围: 0-1000℃,可5路多点测温（可选） 7、可根据不同式样规格配置卡具盘和对偶盘。 8、主电机功率：30KW 50Hz 380V 9、整机系统总容量： 40KW 10、电源配置： 交流380V、220V、50Hz(用户提供) 直流 5V、12V、24V(系统自带) 11、试验台最大承载能量: 600KJ | 否
6 | 数显塑料洛氏硬度计 | 1.测量范围：70-100HREW、50-115HRL、50-115HRM、50-115HRR、50-115HRP、50-115HRS、50-115HRV 2.试验力：588.4、980.7、1471（N） 60、100、150（kgf） 3、试样允许最大高度：210mm 4、压头中心至机壁距离：165mm 5、硬度分辨率：0.1HR 6、外形尺寸：522x225x729(mm) 7、重量：约98kg | 否
7 | 紫外-可见光-近红外分光光度计 | ★1 波长范围：190-2500 nm（积分球检测器） 2 带宽： 0.17 nm-5.00 nm，以 0.01 nm的间隔连续可调； 0.2nm-20nm，以0.04nm间隔可调 3 杂散光 ：≤0.0001%T, 在 220, 340, 和370 nm 按ASTM E-387法测量 4 波长精度：±0.08 nm UV/Vis ， ±0.4 nm NIR 5 波长重复性：≤0.02nm UV/Vis ，≤0.1nm NIR 6 光度计精度：± 0.003 A (NIST 930D Filters)；± 0.0003 A（Double Aperture Method 0.3 A） 7 光度计重复性：≤ 0.00014A (1A, NIST 930D Filter) （提供软件测试截图作为证明） 8 基线 8.1 基线漂移：≤ 0.0002 A/小时 (500 nm, 0A) 8.2 基线平直：±0.0015A (200 nm – 3000 nm) （提供软件测试截图作为证明） 9 噪声：<0.00005 A（0A，500 nm均方根） ▲10线性范围：≥±6A（提供软件测试截图作为证明） 11光源：予校准氘灯（紫外区）、碘钨灯（可见近红外区），软件可自动切换所需的光源。预校准的设计，用户可自行更换光源，保证换上的光源处于最佳发光位置。可提供预校准汞灯用于波长校验； 12光学系统 12.1双光束光谱仪，采用至少四扇区信号校正技术（CSSC），即至少四区分段的扇形信号收集的斩波器，频率≥46+Hz，黑区/样品/黑区/参比，确保了每次得到最准确样品和参比的信号（斩波器运转期间，样品和参比的信号分别单独被各自的黑区信号所校正）。 12.2分光系统：双单色器(前置单色器和主单色器)，紫外/可见区两块光栅，近红外区两块光栅，均采用全息光栅，刻线数：紫外／可见刻数≥1440条/毫米，近红外区刻数≥360条/毫米；另光栅的驱动采用精密丝杆，保证具有最佳光学精度。 12.3快速光学台模式转换，可进行附件的快速转换及自动识别 13软件：Windows 7/Windows 10下运行的紫外/可见/近红外分光光度计仪器控制及数据处理软件UV WinLAB。包括数据采集（含光谱扫描、时间驱动、多波长测定及波长/扫描定量测试模式）、记录、处理及储存光谱数据，并进行仪器校验，仪器的控制及附件的控制, 以及功能强大的自动报告生成器等。 14 积分球附件 ★14.1 内径≥100mm（提供生产厂家盖章技术说明） ▲14.2.采用光学聚四氟乙烯涂层（非传统的硫酸钡和氧化镁积涂层）（提供生产厂家盖章技术说明） ▲14.3.可见区绝对反射率≥99%；（提供生产厂家盖章技术说明） 14.4开孔率≤3%； 14.5.一体化光路设计，无外接部分，保证测试数据准确性； 14.6.包含光阱，可直接测量漫反射和剩余反射； 7.积分球不占用与其他设备配套使用不占用其他设备主样品仓位置，安装积分球的情况下仍然可以以双光束模式测试主样品仓液体样品，不需要手动切换，互不干扰。 14.8.能作为色度测试附件。配置参比白板作为参比标准。 15 配置 15.1 紫外可见近红外分光光度计主机 1台 15.2 分析软件 1套 15.3 原装石英比色皿 4只 15.4 ≥100mm积分球附件 1套 15.5 备用氘灯及卤钨灯 各1只 15.5 粉末样品杯 2只 | 否
8 | 桌上型电脑式伺服材料试验机 | 1.标配恒准 5000 次疲劳主板+软件一套 2.标配平板拉伸夹具一套 3.标配高精度 5KG 传感器一支 高精度可达到：0.1G 4.标配高精度无间隙滚珠丝杆一套 台湾 IBT 品牌，高精度高强度。 5.标配伺服电机及驱动一套 测试速度：0.01-500mm/min 6.拉力机专用电脑+彩色打印机一套 7. 有效行程：350mm，除去夹具距离 备注：整机精度可达到 0.5 级； 8.位移分辨率：0.001mm | 否
9 | 电解双喷 | 1.电源输入：AC220V/50Hz，600W 2.液氮冷却控温：≥-45℃ 3.电解电压：0-110V ，可调精度1 4.电解电流：0-400mA 5.电解液注入量：130mL 6.光感值范围：0-4000 级 7.液泵调速：0-100 级 8.样品夹：适合Φ3mm 标准样片 9.电解盒尺寸：128mm(W)*106mm(D)*84mm(H) 10.控制盒尺寸：255mm(W)*360mm(D)*100mm(H) 配备冲孔仪 1.样品尺寸：直径 3mm 2.薄片厚度：50-120um 3.冲孔次数：20000 次 4.产品重量：0.5kg 5.产品尺寸：100mm*100mm*120mm 6.钨钢冲头 | 否
10 | 力电转化测试驱动系统 | 有效行程：360 mm; 模组行程：260 mm；峰值推力：162 N；最大电流8A；最大速度： 3.2 m/s；直线度：±0.2%；线圈长度：216 mm | 否
11 | 大口径管式炉 | 1.额定功率：14Kw； 2.额定电压：380V； 3.加热区/恒温区长度：600mm/300mm； 4.法兰结构：一体长颈侧开门法兰，多环密封，卡钳连接紧固； 5.排风冷却装置：炉体左右两侧安装风冷装置，有效降低炉口石英管温度，延长密封圈使用寿命； 6.炉体结构：炉体和控制器为一体落地支架结构，两侧双法兰支架安装在落地支架上，支撑长颈法兰，防止法兰过重，损坏石英管； 7.炉膛材质：多晶莫来纤维； 8.最高温度：1200℃； 9.工作温度：≤1100℃； 10.程序控制：国产程序控温系统可编辑50段程序控温，具有超温报警功能，当温度超过允许设定值后，自动停止加热及报警； 11.控温精度：±1℃； 12.石英管尺寸：Φ220/210x1600mm； 13.控制面板：设有电流指针表，方便故障排查； 14.加热元件：高电阻电热合金丝OCr27A17Mo2； 15.标准配置：气路总成一套（含真空压力表）、真空泵 （8L/S）、石英管一支、泡沫陶瓷堵两个、石英舟两个、钩子一把、高温手套一副。 | 否
12 | 等离子表面活化设备 | 1. 有效清洗范围:20-100mm 2.工作台面：120mm*80mm 3. 十字滑台模组行程：X轴 200mm、Y轴200mm 4.清洗速度：50-500mm/s，建议100mm/S 5.清洗高度：8-20mm 6.功率因数：≥50% 7.输出气体压力：0.18-0.30Mpa 8.工作频率：20KHz-35KHz 9.启停间隔时间：启动：3S,关闭：3S 10.喷枪尺寸：L303xW76xH148mm （枪头总长依据喷嘴型号决定） 11.对外接口：PLC-IO 12.保护功能：具备气压过低和气压过高保护功能，转速过低保护功能 13.电源要求：单相 AC220V，50/60Hz，10A 14.接地要求：电源箱需要接机台地线（地线粗度 4mm 及以上，接地阻值＜0.6Ω，机台需预留一个单独的地线接口) 15.气管要求：PU 气管 8mm 气体要求：CDA/N2,气压 0.3-0.6Mpa，固体颗粒粒径<=0.1um,含油量<=0.01mg/m³，压力露点-40°C 以下。 | 否
13 | 交流电源 | a) 额定输入电压：三相AC380±10%,； b) 额定输入频率：50Hz±3 Hz； c) 工作模式：稳流输出； d) 输出频率：5-100 Hz； e) 额定输出电流(Inom)：±2000A； f) 最大输出电压：±10V； g) 输出电流调节范围：-2000 ~+2000A； h) 控制精度：≤0.5%； i) 输出电流稳定度：≤0.5%； j) 保护功能：具有过压保护、过流保护、过温保护。 k) 本地操作界面：触摸屏； l) 冷却方式：强迫风冷； m) 环境温度：-10℃~+45℃； n) 远程通讯接口： RS485、LAN； o) 外形尺寸：标准19英寸机柜，600mm×800mm×2300mm（宽×深×高）。 | 否
14 | 直流电源 | a) 额定输入电压：三相AC380±10%,； b) 额定输入频率：50Hz±3 Hz； c) 工作模式：稳流、稳功率输出； d) 额定输出电流(Inom)：8000A； e) 最大输出电压： 10V； f) 输出电流调节范围：0 ~+8000A； g) 控制精度： ≤0.5%； h) 输出电流稳定度：≤0.5%； i) 保护功能：具有过压保护、过流保护、过温保护。 j) 本地操作界面：触摸屏； k) 冷却方式：水冷； l) 环境温度：-10℃~+45℃； m) 远程通讯接口： RS485、LAN； n) 外形尺寸：标准19英寸机柜，600mm×1200mm×2000mm（宽×深×高）。 | 否
15 | 等离子球磨机 | 1) 尺寸：9630*570*1050mm 2) 重力加速度：8-10 g 3) 罐体数量：1个 4) 容积：200ml 5) 球磨样品量：0-30 g ▲6) 放电方式：介质阻挡放电 7) 调速方式 ：变频调速 8) 输入电压：AC-380V 9) 电机转速：900-1500 rpm ▲10) 等离子放电频率：8-16 KHZ ； 放电额定功率：2 kw 11) 进料粒度：≤5 mm 12) 最小出料粒度 (依材料而定)：100 nm 13) 噪音：<75 DB ▲14) 增加物联网远程监控和控制平台 | 否
16 | 自动精密研磨抛光机 | 1、电源：110/220V 2、功率：275W 3、主轴转速：最低起动转速~最高转速10~250rpm 4、工位：2个 5、支撑臂摆动次数：0-9次/分 6、托盘端跳：0.008/180mm 7、磨抛盘：Ø203mm 8、载物盘：Ø80mm | 否
17 | 微型燃料电池(20mm)测试系统 | 1、电源：AC 208-240V 50/60HZ · 功率：1.5KW · 最高加热温度：1100℃（＜1h） 2、 长期使用温度：1000℃ 3、加热元件：掺钼铁铬铝 4、 加热区长度：200mm（100mm+100mm） 5、热电偶：K 型 6、建议升温速率：≤10℃/min | 否
18 | 超快高温烧结炉 | 1.额定温度：3E20:E35pa（配置4L单级泵）； 20.气体控制：一路进气/一路排气； 21.外形尺寸：不大于650*950*1150mm | 否
19 | 静电纺丝机 | （1）双高压电源 输出电压1 DC 0~+50kV、电流:1mA;具有数字显示、过流保护、过压保护、拉弧保护，记忆、复位、实际值、设定值、保护值、错误代码显示等功能。输出电压2 DC 0~-30kV、电流1mA;具有数字显示、过流保护、过压保护、拉弧保护，记忆、复位、实际值、设定值、保护值、错误代码显示等功能。 （2）推进系 两组注射泵，均可独立控制，四通道推进，可直接推进纺丝。精度0.001 ml/min,注射速率、注射量、注射时间可自由控制。耐压50 kV，可用于高压环境，可靠绝缘系统，不易击穿。可适用注射器1~50 ml。 （3）收集装置 直径:100 mm;长度:200 mm;转速范围:200~4500 rpm;收集样品尺寸约为A4纸大小，转速连续可调，可实现有序纳米纤维收集。普通常用收集装置，耐腐蚀不锈钢材质，200*200 mm。 （4）运动装置 收集距离调节，行程范围:50~350 mm。往复行程:0~200 mm，往复速度:0~2500，定位精度≤0.01 mm;往复距离、往复速度均可设置。高度调节，行程范围:0~100 mm;配置拓展支架，调节角度360度，补充调节距离150 mm，最大夹持针头数量6个。可实现并列纺丝、多针纺丝、同轴纺丝等功能。 | 否
20 | 真空加热刮刀式涂布试验机 | （1）适用涂料：≥2000 cps； （2）涂布方式：可调式刮刀（分体款，可拆卸款）； （3）涂布尺寸：300×400 mm； （4）刮刀材质：304不锈钢； （5）刮刀尺寸：330 mm不锈钢； （6）涂布速度：1-200 mm/s； （7）复位速度：1-200 mm/s； （8）涂布行程：1-400 mm范围内数字任意设定； （9）夹持方式：真空吸附； （10）控制方式：5英寸触摸屏； （11）刮刀精度：±3 μm； （12）加热方式：铝制底板加热； （13）加热温度：室温 -150 ℃； （14）温度精度：±3 ℃； （15）真空吸附尺寸：300×400 mm； （16）真空孔径：φ 1.2 mm（孔径可定制，最小φ 0.8 mm）； （17）主机电源：220 V/50Hz； （18）外形尺寸：620*410*460 mm（长*宽*高）； （19）主机重量：60 Kg。 | 否
21 | 超景深电子显微镜 | （1）放大倍率：60-500倍； （2）测量内容：两点间，点到线，三点圆，圆心距，同心圆，点到圆线到圆，平行线，矩形，角度，弧度，多边形； （3）芯片大小：1/1.2”； （4）景深扩展：可以实现电动和手动景深叠加； （5）相机分辨率：1920*1080P； （6）数据保存：带测量结果图像或excel数据保存； （7）相机接口：HDMI高清、USB、网线接口； （8）底板尺寸：300×400×10 mm； （9）立柱高度：450 mm。 | 否
22 | 超高清机器视觉系统 | 相机一： 分辨率9344(H) × 7000(V) 传感器Gpixel GMAX3265，Global shutter CMOS 靶面尺寸2.3" 像元尺寸3.2μm × 3.2μm 帧率17.73fps 像素深度8bit，12bit 像素格式Bayer GB8 / Bayer GB12 Mono8 / Mono12 信噪比40.42dB 曝光时间14μs ~ 1s 增益0dB ~ 16dB；默认值0dB，步长0.1dB Binning 1×1，1×2，2×1，2×2 像素抽样水平FPGA，垂直Sensor：1×1，1×2，2×1，2×2 同步方式外触发，软触发 工作方式单帧采集，连续采集，软触发采集，外触发采集 镜像翻转水平镜像，垂直镜像 I/O接口1 个光耦隔离输入接口，1 个光耦隔离输出接口，1 个双向GPIO接口 数据接口10GigE 供电要求12VDC-10% ~ 24VDC+10% 电源 额定功率< 15W @ 12VDC 工作温度0° C ~ +50° C 储存温度-20° C ~ +70° C 工作湿度10% ~ 80% 镜头接口M58-D1（法兰距11.48mm，默认优先选择），M58 口（法兰距19.5mm），F 口 机械尺寸74mm × 74mm × 59mm（不含M58 接口长度） 重量540g 支持galaxy viewer客户端 操作系统Win10 32bit 和64bit 操作系统，推荐64bit 系统 认证/ 标准CE，RoHS，GigE Vision，GenICam IO线缆 供电触发线 HR10A-10P-12S to 1-8 5m (2- 4+)(MARS相机用) 10GIGE线缆 GE RJ45/S to RJ45 5m HighFlex Cat.6A (Nortech)(XFC6-GEVPT-5.0-P) 开关电源 24V 2A 直流稳压电源适配器 镜头一： 放大倍率 β(x) 0.433 物方工作距 WD(mm) 208±3mm 支持 CCD 尺寸 (Φmm) 39mm 像方最佳 F/# 10.2 像方 MTF30 (lp/mm) ＞85 物方景深 DoF(mm) ±4.2mm 像方畸变 (% max) ＜0.1 物方远心度 (°max) ＜0.1 物像距 I/O(mm) 540±3 重量 2300g 镜头总长 320.2mm 10Gige网卡： 2口2总线独立带宽万M数据接口，PCIE×4 存储服务器： 处理器:IntelCorei9-10900X 3.7GHZ 10核20线程 工作站主板，支持4*pcie3.0*16 600W单电，16G DDR4内存*2，三星980m.2 29T固态磁盘阵列 4.4G/S写入速度 IO线缆 供电触发线 HR10A-10P-12S to 1-8 10m (2- 4+)(MARS相机用) 10GIGE线缆 GE RJ45/S to RJ45 10m HighFlex Cat.6A (Nortech)(XFC6-GEVPT-5.0-P) 支架一： 支架尺寸 长1100mm宽500mm高840mm 光源一： 140×140mm发光区环形光源，功率24W 外径180mm，内径126mm 厚度21mm 重量 468g 光源控制器一： 4路输出12-24V光源控制器 图像采集软件： 高速实时存储不丢帧 支持多相机同时存图或者录像，支持自定义帧率控制，自定义回放。 操作系统要求：win10 、win11，支持USB3.0 vision、GIGE Vision、10GIGE Vision、CoaXPress2.0传输协议。 相机二： 分辨率9344(H) × 7000(V) 传感器Gpixel GMAX3265，Global shutter CMOS 靶面尺寸2.3" 像元尺寸3.2μm × 3.2μm 帧率17.73fps 像素深度8bit，12bit 像素格式Bayer GB8 / Bayer GB12 Mono8 / Mono12 信噪比40.42dB 曝光时间14μs ~ 1s 增益0dB ~ 16dB；默认值0dB，步长0.1dB Binning 1×1，1×2，2×1，2×2 像素抽样水平FPGA，垂直Sensor：1×1，1×2，2×1，2×2 同步方式外触发，软触发 工作方式单帧采集，连续采集，软触发采集，外触发采集 镜像翻转水平镜像，垂直镜像 I/O接口1 个光耦隔离输入接口，1 个光耦隔离输出接口，1 个双向GPIO接口 数据接口10GigE 供电要求12VDC-10% ~ 24VDC+10% 电源 额定功率< 15W @ 12VDC 工作温度0° C ~ +50° C 储存温度-20° C ~ +70° C 工作湿度10% ~ 80% 镜头接口M58-D1（法兰距11.48mm） 机械尺寸74mm × 74mm × 59mm（不含M58 接口长度） 重量540g 支持galaxy viewer客户端 操作系统Win10 32bit 和64bit 操作系统，推荐64bit 系统 认证/ 标准CE，RoHS，GigE Vision，GenICam IO线缆 供电触发线 HR10A-10P-12S to 1-8 5m (2- 4+)(MARS相机用) 10GIGE线缆 GE RJ45/S to RJ45 5m HighFlex Cat.6A (Nortech)(XFC6-GEVPT-5.0-P) 开关电源 24V 2A 直流稳压电源适配器 镜头二： 放大倍率 β(x) 2 物方工作距 WD(mm) 102mm 支持 CCD 尺寸 (Φmm) 44mm 像方光圈F/# 8.8-32mm 像方 MTF30 (lp/mm) 118-32 物方景深 DoF(mm) 0.16-0.5mm 像方畸变 (% max) ＜0.045 物方远心度 (°max) ＜0.0085 镜头总长（mm） 282.5 重量 3200g 支架二： 支架尺寸 长1100mm宽500mm高733mm 光源二： 8mm孔径同轴点光 颜色 白色 重量 40g 光源控制器二： 4路输出12-24V光源控制器 注：相机保修三年，镜头保修一年。 | 否
23 | 太阳光模拟器 | 1.稳态模拟光源：照射面积5 cm × 5 cm方形光斑、辐射空间均匀性：<±2%、300W氙灯灯源、辐射强度优于1个太阳，最高可达1500W/m2；2.测量软件：自动IV测量功能，可测量Vmax/Imax/Isc/Jsc/ Voc/FF/Pmax/Efficiency/Rs/Rsh等参数、自动正反向扫描测试、不改变光谱前提下实现软件控制0~100%光强的快速切换；3.标准电池：2cm×2cm有效照光面积；4.手动样品切换盒 ：六通道样品IV量测+标准电池量测信道 ；5.数字源表：电压范围21 V、电流范围1.5 A、电流精度1nA。 | 否
24 | 太阳能电池量子效率测试仪 | 1.可以测试外量子效（EQE），测量范围为300-1100nm；各波长测量重复性 ：300-390nm 平均不重复性 ≦ ±0.6, 400-1000 nm 平均不重复性≦ ±0.4%,其他波长平均不重复性 ≦ ±1%,短路电流密度不重复性 ≦ ±0.4%.2.光源系统：氙灯光源,光斑面积为方形1mm x 1mm,光学成像镜组;全波长反射镜反射率 >75%;3.测量软件功能,绝对光强校正、光谱响应测量,自动、实时短路电流密度Jsc计算、单波长短路电流自动计算;4.直流测量模块:直流测量模式、斩波器切换器、数据实时显示功能；5.低通直流滤波器：增益配置大于106；6.电压偏压模块：0~±5V，分辨率5 mV；7.标准薄膜样品台：标准芯片夹夹具、可拔插磁吸式样品夹具固定座、标准探测器固定卡槽 | 否
25 | 电介质充放电测试系统 | 1、电源要求220v, 50-60Hz。 2、0 Hz＜电压/电流探头带宽＜120MHz，1mA＜电流＜100A，敏度：1mA/1mV。 3、高压源带液晶数显功能可同时显示电压/电流设定值与输出值，带程控和手动输入电压电流值，电压范围：0~10 kV,稳定输出电压＞400V, 电流0~5mA 高压误差：±5V，电流精度：±0.05mA 。 4、电源需带报警功能，带互锁功能，安全操作。 5、带变温测试功能，温度范围~250℃，温度分辨率：±0.1℃，20段以上可编程序，升温速度任意设置，全程线性升温，无过冲情况发生，可设定保温功能。 6、数采参数：带宽约350M，采样率约5GSa/s，存储深度约25M。 7、mos开关与高压开关共同控制欠过阻尼测试。高压电压≤15KV。 8、电极材质采用耐高温铍铜镀金，可测试样品电极尺寸2mm~20mm，样品厚度 0.1mm~5mm。 9、有充放电手动按钮，电路切换按钮 可方便手动调节与欠过阻尼测试切换。 10、放电负载采用高压无感电阻，插拔模式，负载切换方便。 11、全程可程序设置，电路模块可切换，控制方式可选，自动采集数据。 12、样品厚度大于200nm，测试样品电极直径＞250um,待测电容值＞100pF。 13、击穿升压速度10-500v/s任意可调。 14、机器自带LCD 液晶控制主机。 | 否
26 | 8T超导储能系统 | 中心磁场≥8T; 均匀度≤0.1@10mmDSV; 室温孔径≥150mm; 配套超导电源1台； 配套1.8W制冷机组1套； 配备液氮杜瓦2个，尺寸1：900*700*500mm，尺寸2：500*400*50mm 配套温度和电学信号监测系统； 配套分子泵和水冷机1套； 配套高精度高斯计（翠海CH-3600）1个； 配套纳伏表（Keithley2182A）1台； 配套电脑1台 | 否
27 | 标准台式源表 | 量程：±200 V、±3 A（直流）、±10 A（脉冲） 高分辨率：最小测量分辨率可达100 fA/100 nV 高采样率：最高可支持1M的ADC采样率 单机多机同步，纯硬件高速同步，可现实多通道低时延同步 | 否
28 | 双温区管式炉 | 管径60 mm；加热区200 mm+200 mm；总长度1000 mm；最高温度1200 ℃ | 否
29 | 真空蒸镀与手套箱集成设备 | 1.真空腔室：L×W×H为400×400×500mm； 2.真空极限：优于9×10-5Pa； 3.抽速：分子泵完全启动，抽至4.0×10-4Pa≤15min； 4.基片台：抽屉式结构，120×120mm，配气动挡板、旋转； 5.蒸发源及电源：安装4 组金属蒸发源，2.2Kw 蒸发电源1 台； 6.膜厚监控：采用高精度石英晶振膜厚监控仪在线监测蒸镀速 率、自控膜厚； 7) 控制方式：PLC 手自动控制，触摸屏操作； 8) 手套箱 箱体尺寸：1800mm（长）×750mm（下宽）×900mm（高），组装蒸镀等；箱体泄露<0.001vol%/h；标准环境箱体内水、氧指标<1ppm； | 否
30 | 紫外-臭氧处理机（UV-O） | 1.UVUV格栅灯尺寸23x23cm； 2.数字控制器：任何时间可以手动中断处理过程; 3.UV灯源，波长185nm和254nm。 | 否
31 | 超纯水机（2台） | 一、工作条件及进水要求 1、主机电源：AC220V/50HZ，功率：80W。 2、适用标准：可直接将城市自来水纯化为符合国标GB/T6682-2008规定中的实验室级纯水和超纯水。 3、进水要求：城市自来水或地下水（TDS＜200ppm），水压0.1～0.4MPa，水温5～45℃。 4、尺寸(mm) ：320W×425D×510H，主机重量：净重约25Kg。 二、功能特点 1、全自动设计，操作简单便捷。 2、系统自动冲洗RO膜，提高耗材寿命。 3、RO纯水电导率/UP超纯水电阻率在线监测。 4、系统可选择配置一套三通道预处理器，有效去除流体中的悬浮物、微粒、铁锈等杂物，从而提高纯水系统的性能。（选配项） 三、技术参数 1、制水量：≥10升/小时（水温25℃时），取水流量：1.5～1.8（L/min）（水箱储水时）。 2、★RO纯水水质标准：电导率≤进水电导率×2%（在线监测），标配两通道注塑型预处理系统，具有“新型的反渗透膜壳”相关证明文件，保证出水水质稳定。 3、★UP超纯水水质标准：电阻率：18.2MΩ.cm@25℃（在线监测），标配两通道注塑型超纯化系统，具有“一种实验室纯水器的超纯化柱”相关证明文件，保证水质中微颗粒物≤1个/ml，微生物≤1cfu/ml。 4、★储存系统：标配15L压力纯水箱，无菌储水箱储水安全无污染，具有“无菌储水箱”相关证明文件，保证储存系统的水质。 5、适用于盐雾箱、老化仪、原子吸收（AAS）、原子发射（AES）、动植物细胞培养、电化学界面研究等。 | 否
32 | 磁控溅射镀膜系统 | 设备占地面积 750mm（宽） 950mm（深） 1850mm（高） 一． 设备功能 通过该设备在衬底表面溅射一层薄膜。 原理： 由惰性气体产生辉光放电现象 生成带电粒子， 带电粒子经过电场加速后轰击固体靶材表面， 使靶材表面原子和 分子被轰击飞溅出来， 同时产生二次电子， 二次电子再次撞击气体分子使其电离 产生更多的带电粒子， 从靶材溅射出来的粒子在低压气氛中向衬底作渡越运动， 碰撞到衬底上并被衬底吸附， 最终凝聚在衬底形成所需要的薄膜。 二． 设备技术指标 1. 极限真空优于 5× 10-5Pa； （干燥环境） ； 2. 抽速测试： 从大气抽到工作真空（8× 10-4Pa） 时间少于 30 分钟； （干燥氮气 环境） ； 3. 系统漏率： ≤2x10-8Pa.l/S(以氦质谱检漏仪测试指标考核） ； 4. 系统保压： 系统抽至高真空后停泵关机保压 12 小时后真空度小于 10Pa; 5. 溅射尺寸： 衬底基片最大 4 英寸， 兼容 4 英寸及以下， 基片旋转速度： 0～30rpm 连续可调； 6. 样品台加热： 最高温度 500℃； 控温误差±1℃； 7. 成膜质量： 托盘 4 英寸范围内均匀性优于±5%； 三． 设备配置 （1） .真空室 1. 304 不锈钢真空室， 尺寸约为 400mm（宽） × 400mm（深） × 380mm（高） ， 内部抛光； 2. 真空室前开门， 门上带有一个 100mm 观察窗， 观察窗带挡板， 防辐射； 3. 底部 3 个法兰， 用于安装靶枪及挡板转轴； 4. 真空室侧壁及底部有备用法兰接口以备将来使用； 5. 可拆卸不锈钢内衬； 手拧拆卸方便清理。 6. 设备带支撑滚轮； （2） .真空系统 1. 采用“分子泵+机械泵” 真空系统； 气动阀门； 2. 分子泵： FF200/1300， 抽速： 1300 L/S； 3. 机械泵： 型号： BSV-30（三相） 抽速： 9L/S； 4. 真空阀门： 型号： DN40mm 挡板阀 2 套； 气动主阀 DN200 1 套； 可调限流阀 1 套； 5. 真空测量： 2 低 1 高数显复合真空计一套， 含真空规管； 6. 真空密封： 临时静密封采用氟橡胶圈密封； 半永久式静密封采用无氧铜密封。 （3） 气体控制 1. 3 路进气， 采用 Horiba Metron（中日合资） 流量计控制进气， 流量计最大流 量分别为 200/100/20sccm， 3 路气体经过流量计后混合， 混合后导入真空室； （4） 溅射靶枪 1. 3 个普迪真空公司 3 英寸圆形靶枪， 杆状安装， 共焦向上溅射； a) 靶枪和工件距离 60-120mm 电动可调节； b) 每个靶枪带一个独立的电控气动挡板； c) 兼容直流和射频； （5） 溅射电源 直流电源 1. 2 个北京持恒动力公司 500W 直流电源； a) 最大输出功率 500W， 最高输出电压 800V； b) 输出采用功率控制模式； c) 硬件互锁保护（真空度， 真空室门， 冷却水等） ； 射频电源 1. 1 个承远（凡谷） 功率 600W 自动匹配射频电源： a) 最大输出功率 500W， 频率 13.56MHz； b) 输出采用功率控制模式； c) 自动匹配， 匹配时间短， 反射功率接近于 0； （6） 偏压加热工件台 1. 直径 4 英寸工件台： a) 转速 0-30RPM 可调节； b) 转轴磁流体密封； c) 样品台可加偏压； d) 样品台加热温度 500℃； 导电温控仪控温； e) 配备气动样品台挡板； 四． 控制系统 1. 西门子 PLC+触摸屏手自动控制系统； 2. 控制内容： 机械泵， 分子泵， 气动、 电磁阀门、 流量计等等； 自动抽真空， 自动镀膜（选配） 、 自动停泵等等。 3. 完整的互锁保护（硬件、 软件互锁） ， 在手动和自动模式下， 设备处于完整 互锁保护下， 五． 设备安装条件 1. 安装场地： 该设备为一体式镀膜机， 占地面积 750mm（宽） 950mm（深） 1850mm （高） 2. 电： a.三项五线制。 五线： 380 VAC (+/-5%)， 50Hz， 三根火线， 一根地线， 一根零线。 最大电流 32A。 b.另外和还需要一根独立外壳接地线。 3.水： 流量 15-20 升/分钟， 15 到 25 摄氏度， 进水和出水压差 1 到 2 公斤， 进水压力 2～3 公斤， 设备的进水和出水口外径 12mm（所以需要准备 12MM 的水 管， 建议用好一点的水管） ； 建议在设备的进水口前安装一个球阀， 这样可以方 便调节水压和水流量。 4.气： a、 压缩空气： 干燥、 干净、 无水、 无油的压缩空气， 8mm 塑料气管， 压 力 5.5-6 公斤（0.55-0.6MPA） 。 b、 普通氮气： 干燥的氮气， 用于设备腔室破真空。 8mm 塑料气管， 压力 1-2 公斤（0.1-0.2MPA） 。 c、 工艺气体（高纯， 99.999%） ： 共三路工艺气体， 6mm 不锈钢管。 其 中一路为高纯氩气， 压力 1-2 公斤（0.1-0.2MPA） ， 另外两路工艺气体， 按需方 的工艺需求准备。 | 否
33 | 偏心摇摆式高能球磨机（5台） | 尺寸：700*400*300mm）。 电机功率：550W 电机最大转速：1400转/分 最大往复振动次数：2333次/分 罐体尺寸：50ml球磨罐 | 否
34 | 电化学分析测试系统 | • 输入功率: 50W • 电源: AC~220V 50Hz/60Hz • 阻抗: ≥1GΩ • 电压量程:-5~+5V（精度：±0.01%F.S.） • 电流量程：0.1mA/1mA/10mA/100mA（精度：±0.01%F.S.） • EIS测试：扫描频率100k~0.01Hz • CV测试: 扫描0.1mV/s~2V/s • 支持LSV, GITT, PITT, CA, CP测试模式 | 否
35 | 偏光显微镜 | 光学系统 NIS60无限远光学系统 目镜 .SW10X/22·SW10X/22带十字分划板，带定位销 ·SW10X22带十字，带定位销·SW10X/22带网格板，带定位销 人机学可变角度三目头，035倾斜，瞳距47-78mm 观察头 铰链式三目头，30°倾斜，瞳距47-78mm 物镜 NIS60无应力平场物镜 转换器 中心可调五孔物镜转换器，带DIC插槽 聚光镜 无应力摆出式聚光镜NA0.9/0.25 | 否
36 | 直线电机电学测试系统 | 一、静电信号模块技术参数： (1) 阻抗：>200TΩ (2) 最大输入电压：200V (3) 最大输入电流：20mA (4) 最大输入电阻：200Ω (5) 最大输入电荷：20µC 二、采集模块技术参数 (1) ADC分辨率：16位 (2) 最大采集率：50KS/S (3) 差分输入：4路 (4) 输入电压：±10V (5) 配置通信电缆USB-Mini (6) 配置输入信号适配器BAN-BNC (7) 配置低噪声测试电缆coax-0.1M (8) 配置通信电缆USB-RS-232 三、信号采集软件功能: (1) 软件可同时控制静电计与采集卡进行快速采集电流、电压、电阻、电荷随时间的变化曲线,V-T,I-T,R-T,Q-T曲线。在测试的过程中可实时绘制数据曲线，数据自动保存流盘、数据可用Excel、记事本、Origin打开并分析 (2) 绘制曲线方式可选择点线、柱状图、面积、棒状、点+最佳拟合线点+最佳拟合曲线、点+线点+样条线样条线样条线、 面积 (3) 软件可同步设置电流、电压、电阻、电荷量程范围 (4) 软件可设置进行零点校正 (5) 软件可设置NPLC积分时间 (6) 软件可设置采样速度，支持NI全系列DAQ采集设备 (7) 软件可设置将采集电流信号取反。 (8) 软件可设置数据记录时间最长100万秒 | 否
37 | 高温铁电测试系统 | 1、铁电分析仪 ◆1)最大电滞回线频率：≥270KHz; ◆2)内置≥16位任意波形发生器输出； ◆3)内置放大器最大电压：±10V;最大频率：> 1MHz;最大电流：≥1A; 4)准确性≥0.5%; ◆5)最小脉冲宽度(PUND):最小脉冲宽度≤500ns; 6)最小上升时间：≤200ns; 7)最大脉冲宽度≥1μs,最高可达15μs; 8)最大区域分辨率：≥53.0mC; 9)最大可扩展功率放大器：±20 kV; 10)模拟输入通道：≥40MHz,±10V(≥16位); 11)最大测试电容范围：1nF(与测试频率有关); 12)输出阻抗：10Ω 2、高压功率放大器模块： ◆1)输出电压：±20kV ◆2)输出电流：±10 mA 3)最大频率：≥1 kHZ 4)随时间稳定性：50~60 ppm/小时 5)随温度稳定性：100~120 ppm/°C 6)精度：满量程以内≥1% ◆7)设备必须具备TTL接口、远端控制BNC接口； 3、铁电块体变温测试盒 1)电极最大可调行程≥3mm,分辨率≥0.1mm; 2)最大样品尺寸≥30mm; 3)样品盒最大试验电压≥±20kV; 4)最大加热温度：≥250℃; 5)温度控制器：温控精度≥±0.25℃; 6)具有过温与过流保护功能； 7)加热源要求线性直流加热(含LVDC降噪电源); 4、简易薄膜探针台 1）可用于薄膜材料和厚膜材料的铁电性测试 2）温控范围：室温-200℃ 3）可携带显微镜 5、TSDC热刺激去极化电流 1）测量方法：平行板电极法； 2）电极材质：白银或铜，夹具辅助材料：99%氧化铝陶瓷 ； 3）最大样品尺寸：直径D≥25mm、厚度H3mm; ◆4）试验温度范围：-185℃-550℃; 5）温控精度：≥±0.25℃; 6）升温速率：0℃/s -20℃/s(可设定); 7）加热方式：线性直流加热； 8）冷却方式：水冷； 9）低温制冷方式：液氮； 10）可实现高低温环境下TSDC、绝缘电阻测量功能； 11）配备液氮罐：>5L;液氮泵：具备手动自动功能 12）电阻测量范围：≥1e16Ω; ◆13）电流测量范围：1fA至20mA; 14）输入阻抗：≥200TΩ; ◆15）最大测试电压：1kV。 | 否
38 | LCR 数字电桥 | 1.技术参数：测试频率:20Hz~~5MHz，分辨率:10mHz步进 基本精度:0.1% 测试速度:200次ls 压电陶瓷、超声波换能器等器件的阻抗分析 具有多参数多频列表扫描功能 测试电平10mv~5v，1mV步进 电压或电流的自动电平调整(ALC)功能v、I测试信号电平监视功能图形扫描分析功能 多种通讯接口方便用户联机使用、2m/4m测试电缆扩展(选件)可通过USB HOST自动升级仪器工作程序； 2. 配件:测试夹具TH26008A 1套；标配上位机1套；计算机及显示器一套 | 否
39 | 高精度粘接金属成形系统 | ☆-2个成型缸，且成型缸支持大小缸切换，大成型缸成型尺寸为：200*180*150mm³，小成型缸成型尺寸支持定制 -打印精度：≤±0.05mm ☆-分辨率：400/800/1200dpi可调 -打印层厚：0.03~0.3mm可调 -打印效率：500-4000cm3/h ☆-喷头数量：1个，喷头幅宽≥60mm，且喷头使用过程中喷出孔超过95%，打印过程随时可检，在无保护情况下24h后仍可达90%喷出率 ☆-X/Y/Z轴采用高精度全闭环控制，重复定位精度≤0.002mm，定位精度≤0.002mm -具备粉床加热功能，且粉床温度可测，且可实现负反馈调节 ☆-采用上落粉技术，且落粉速度连续可调 ☆-采用多辊压实技术，花纹辊用于匀粉，光辊用于压实 -具备跳白打印功能，对不需要进行打印位置可实现跳白 ☆-设备具备喷头清洗位、喷头保护位，每层打印均对喷头进行清洗 ☆-设备具备除尘机除尘功能，且除尘机采用进口电机 -粘接剂加液桶、清洗剂加液桶和废液桶具有上下限位检测功能 -可成型材料：不锈钢，钨合金，硬质合金等 -粘接剂为国产自研水基粘接剂，可实现在≤700℃时完全脱脂 ☆-设备采用铸造或焊接全钢架结构，不采用铝型材，保证设备长期打印过程中各运动部件精度 -导轨、丝杆、气动元器件均为进口品牌，保证设备精度 -设备可不停机连续工作48h以上，且无需停机对喷头等进行维护 -提供固化箱，并提供钨合金、不锈钢等材料固化参数 -提供清粉设备，可实现对零件的清理、粉末回收、报警等工，清粉机可实现自动升降功能 ☆-提供成熟钨合金、不锈钢烧结工艺参数,不锈钢类材料烧结致密度≥98%，钨合金烧结致密度≥99.9% ☆该设备配套电源管理系统1套，需提供该系统相关软件著作权证书资料，并进行现场演示或者提供RFID模块的操作演示视频，该系统使用高频RFID刷卡送电，采用RS485通讯方式对设备电源管控，有提示音和LED指示灯；系统采用OLED液晶显示读卡信息，默认显示RFID卡号、数据和错误指令，可通过软件设置所需显示信息；RFID在不同状态下有相应声音提示，可根据声音来判断读写器当前状态；RFID写入数据应能够通过2种方式校验：通过OLED显示屏对比写入数据和读取数据的一致性，通过校验指令进行判断。 ☆-合同签订后，35天内可至少提供20批次钨合金拉伸试片打印及其烧结测试 ☆-根据客户提供的数据和技术要求，采用选型设备进行零件制备，并满足技术要求 -每年为学校提供有偿实习机会 -交货期20天 -免费售后1年，承诺1天内到达客户现场解决问题 | 否
40 | MIM/CIM精密注射成型机 | 螺杆直径：28mm 理论射胶容积：70.5cm3 最大注射量：380g 最大注射压力：290MPa 注射速度：260mm/s 注射速率：826g/s 塑化能力：68g/s 螺杆最大转速：限300rpm 锁模力：800KN 拉杆内距：360x305mm 损模行程：540mm 油压顶出力：28KN 顶出行程：150mm 其他：带模温机 | 否
41 | 低压烧结一体炉 | 性能指标： 有效工作区间(宽*高*长)：350x350x500mm 最高设计压力：10MPa 最高工作压力：9.8MPa 最高设计温度（在真空烧结条件下，烘炉）：1600℃ 最高工作温度（真空及加压状态下)：1550℃ 最大承载重量（装载量与产品类型有关）：200kg 高温均匀性(采用陶瓷测温环进行测温)：≤±5℃ 最大升温速率（空炉状态下，中间允许保温）：≥15℃/min 极限真空度（在烘炉后、冷、空、干情况下）：≤1Pa 真空泄露率（在烘炉后测完极限真空，停止泵组运行，开始测试。空炉、清洁、冷态下，3小时之内平均值）：≤2Pa/h 抽气速率（在烘炉后、冷、空、干情况下）。：达到5Pa时间≤30min 收蜡率(10kg纯石蜡，氩气负压脱蜡。最多三次平均值）：三级收蜡，≥98% 冷却速度（空炉，烧结温度从1450℃～100℃的冷却时间。水温≤28℃,2bar≤水压≤3bar。90bar≤气体压力≤95bar）：≤5h 烧结区域气氛均匀性：正压或负压脱成型剂，加压一体化烧结样品的均匀性：同牌号、同规格、同类型炉控片(原生料：YG6中颗粒牌号 ),石蜡或PEG成型剂,均匀分布在空炉同类型平板舟上。由买方提供炉控片与程序,卖方确认。钴磁偏差范围：≤±0.2%；矫顽磁力偏差范围：≤±0.3KA/M，其中炉内的温度均匀性以炉控片测试性能为主。 设备功能： 自动正压和负压检漏功能、Ar负压脱脂功能、H2微正压脱蜡功能、真空烧结功能、Ar分压烧结功能、压力烧结功能、快速冷却功能、全自动控制功能、安全联锁功能、断点续热功能、无线远程诊断功能。 加热、保温系统 （1）设计工作条件最高1550℃/98bar。 （2）变压器带中心抽头，用于监测放电电弧（控制界面上能显示对地电流，在运行过程中控制系统可以记录对地电流，当对地电流达到50A，则切断发热体电源）。 （3）在炉子的加热区里有石墨内胆，石墨内胆两端的门全自动控制，在脱蜡过程中关闭。内胆门气缸芯杆有锁死结构，防止行程发生变化。 （4）保温筒由多层石墨毡组成，最内和最外层为碳纤维材料，其结构应使得在压力气体工作时气体对流所造成的热损失最小；使用寿命长。保温筒下部开有气体的进气口。 （5）保温门由多层石墨硬碳毡组成，可移动的保温门和固定的保温筒的配合设计保证很好的密封性。 （6）保温门采用气动控制，如果出现意外断电或压缩空气故障，则通过弹簧力自动关闭。 （7）在炉壳前后内壁、前后炉门内壁不同部位和部分管道安装电阻式热电偶,以监控其在加热过程中的受热状况。 温度测量系统 （1）每组加热回路由单支双芯热电偶（分度号为W5-re26热电偶）控制；热电偶本身带有密封面。监控与控制热电偶互为冗余，如果一芯坏了，将由另一芯控温并可以完成本次烧结，如果两芯热电偶都损坏了，加热电源将关闭。 真空系统 （1）抽真空起始阶段采用柔性控制，避免粉尘颗粒被吸入真空泵内，同时保护处于脆弱状态下的坯体材料。 （2）压力表、真空计及各种真空阀选用世界著名品牌产品，确保精确可靠。 （3）每个真空阀都配置2个限位开关,分别监测开/关位置，具备动作不到位报警功能。 （4）真空系统为自动程序运行,具有负压自检功能，并具有互锁和安全操作功能，以保证运行的可靠性。 （5）真空系统所用阀件等承压部件应符合中华人民共和国压力容器规范的安全要求，所用高压阀门部件符合中华人民共和国压力容器规范的安全要求。 脱蜡系统 （1）可采用负压脱蜡、氢气微正压脱蜡及两种方式结合进行脱蜡。 （2）采用合理的控制方式使炉膛与石墨盒间存在压差。 （3）通过进气管路和石墨内胆的结构设计，保证石墨内胆前后端气氛的一致性。 （4）系统配有水加热装置，脱脂管道采用双层水隔套结构，脱蜡过程中有温水循环流动，使得整个脱蜡管路的温度均匀维持（最高85℃ ）。 （5）脱脂管道中与成型剂接触部分与集蜡罐应保证光滑。 （6）氩气、氢气进气流量均采用质量流量计控制。 （7）氩气负压脱蜡时；从冷凝装置出来的氩气被真空泵抽走。 （8）氢气微正压脱蜡时，氢气通过点火装置点燃燃烧，在点火装置下面装有不锈钢挡板，防止燃烧时的杂质及残余的石蜡飞溅。 气氛控制系统 （1）所有的部件都装在同一面板上采用铜管道连接，氩气、氢气采用质量流量计控制。 （2）每组工艺气体支路上装有电磁阀，实现气体自动控制。且还安装有手动阀，便于在维护、检修时操作。 （3）每组工艺气体支路安装有压力开关，压力开关可设置气体压力高低报警值，输出信号能与控制系统连接，形成互锁。 （4）空气过滤减压阀的安装有利于驱动气体的稳定，同时可以过滤压缩空气中的杂质、水份、油污等，避免气动元器件受损。 （5）所有气管布局整齐，各支管连接接头均采用黄铜材质，汇流排上装有护栏。 气体压力系统 （1）选用高压阀采用品牌阀门，质量可靠；炉子真空系统采用的主阀在切断高压和真空系统时安全可靠。 （2）系统具有自动程序控制充气、加压、切断气源的功能。 （3）系统装有充入高压氩气的截止阀，采用电气动驱动，在真空工作时切断高压进气管路，断电时处于关闭状态；配备压力传感器（带连续信号输出）和压力指示器；配备压力开关，用于安全切断高压进气阀。 冷却水分流系统 （1）设备内部总进水总回水采用SUS304不锈钢管，从总进水口到炉子各处的不锈钢连接管和软管、阀门经过预组装和测试，保证在买方现场的快速组装。 （2）该设备冷却水系统各个管路、阀门承受压力范围0.2—0.3MPa。 （3）总进水口安装有电接点式压力表、温度监测装置，总回水上装有温度监测装置，总进水端增加气动球阀，可程序控制开、关，增加旁通管道。 （4）进水、回水管路的每个分支都装有手动球阀，方便维护。 （5）电极、炉壳和炉门等回水管道上安装有电子流量传感器，用于检测水路回水流量，在断水的紧急情况下切断加热电源以及排出压力气体。 安全系统 （1）针对超温、过压、停水、停电、停气等紧急情况，设备会启动相应的安全装置，（2）每组加热回路的实际温度采用单支双芯热控制。当一芯热电偶发生故障时，炉子会自动报警，同时改由另一芯热电偶控温。当两芯热电偶同时发生故障时，加热电源自动切断。 （3）当热电偶数值超过其设定值，或炉壁的测量温度超过设定值，长时间未排除故障时；则炉子会自动切断加热电源，此时处于高压情况下的炉子会自动开启高压气体卸压阀。 （4）当充气压力超过其设定值时，能自动开启高压气体卸压阀。 （5）当压缩空气意外停气时，备用氮气作为驱动气体可通过气体汇流排向设备供气。 （6）系统配备安全阀，当炉内压力超过设定值时，安全阀自动开启进行泄压。 | 否
42 | 双层罐磨球磨机 | 球磨罐容积x个数：5Lx8个罐子 滚子层数x每层根数：2x3（上下层各1根主动滚子） 滚子直径x有效长度：70x310mm(两段) 滚子最大转速：230r/min 5L球磨罐转速：80（30-105）r/min（罐直径200mm） 电气控制：人机界面 变频器 控制内容：启动、停止、累计定时、频率转速显示、断续控制、正反转控制等 其他：配备4个10L的聚氨酯罐子和4个5L的聚氨酯罐子，50kg的硬质合金球D6.0mm。 | 否
43 | 振动筛 | 设备直径：600mm 有效工作直径：不小于500mm 通体材质：SUS304不锈钢 分级：需要分为3级，320目、200目和80目筛网 | 否
44 | 热风循环式烘箱 | 使用温度：50-140℃，最高150℃ 上下温差：±2℃ 有效尺寸：长宽高不小于1000x1200x1500mm 其他：带烘车、烘盘，进风口配套高效空气过滤器；排湿口配套中效空气过滤器 | 否
45 | 开合式密炼机 | 工作容积：5L 转子形式：转子叶片采用两叶四棱，棱形螺旋无死角设计， 转速：0-40r/min（可调速） 加热方式：电加热，自然温度-250℃ 密炼室温区：采用5区温控方式集中控温 温控精度：±1℃ 冷却方式：风冷 材质：密炼室/侧板/压锤/搅叶轴采用全合金材料（无需喷涂和电镀），硬度≥HRC55 润滑方式：设备配有自动注油润滑轴承系统 | 否
46 | 转矩流变仪 | 动力输出转速：2-120r/min（无级） 转速控制精度:±0.2% 温度控制：室温-400℃，精度±0.1℃ 冷却控制：压缩空气 转矩测量量程：0-300N.m，精度0.2-0.5% 熔体压力测量量程：0-100MPa，精度0.1-0.5% 混合器容积：250ml或300ml 升温速率：200℃/12min 转子型式：Roller、Banbury 其他：带计算机和分析软件（带扭矩等数据导出） | 否
47 | V型混料器 | 桶体容积:100L 混合转速：0~36r/min，变频调节 料筒运动方式：回转 | 否
48 | 破碎机 | 口径：400*280mm 片刀：2*12 平刀：2*6 转速： 刀片材质：SKD-11 破碎能力：＞10kg/h 其他：下料口及滤网不能喷漆，滤网和接料框需要SUS304不锈钢；料框加厚。 | 否
49 | 挤丝设备 | 主机部分 配置 ★1.螺杆小头直径：≤20mm、大头直径 ≥49mm、有效长度 ≥498mm锥形异向旋螺杆 3.螺杆材质：38CrMoAlA 氮化氮层 0.5-0.7 4.机筒形式：不可开 5.材质：耐氧化钢氮化氮层 0.5-0.7 6.分配箱齿轮材质： 2Cr13 9.螺杆转速控制方式：变频控制 参数 ★1.螺杆转速(rpm):0-70 2.原料用量(kg/h)Max:2-6 3.螺杆总扭矩：160N.M 4.电机功率(kW):2.2 5.电机额定电压(V):380 6.电机额定电流(A):3 ★7.操作温度(℃):0-400 ★8.加热区段：≥5 区 9.加热功率(kW):4.5 10.加热额定电流(A):12-16 ★备注：桌面及工作台上使用 主机加料部分 偏心螺杆定量加料装置技术参数及配置 参数 ★1.螺杆直径(mm): ≥φ30* 2.转速(rpm):5-20 ★3.进料方式：偏心+螺旋* 4.电机功率(W):750 5.控制方式：变频控制 6.适用于颗粒料、鱼籽料等 7.螺杆材料：2Cr13 8.机体材料：2Cr13 9.减速机速比：1:50 偏心搅拌螺杆定量加料装置技术参数及配置 参数 ★1.螺杆直径(mm): φ20mm 2.螺杆转速(rpm):5-20 ★3.进料方式：偏心+搅拌+螺旋* 4.搅拌转速(rpm):20-80* 5.电机功率：750W 6.控制方式：变频控制 7.各加料螺杆设定比例调速联动* ★8.适用于颗粒料、鱼籽料、微米、纳米级粉料等加料* 9.螺杆材料：2Cr13 10.机体材料：2Cr13 11.减速机速比 1:1 切粒部分 冷却水槽 1.材质：不锈钢 2.长度≤1500mm 实验微型切粒机技术参数 1.电机功率：0.37kw ★2.调速范围：1-6m/min，最大可选配≤30m/min ★3切.粒尺寸：标配≤φ3×3mm 4.刀室、刀体、外壳等材料：不锈铁不锈钢，可选配全不锈钢 5.拉条机头：单头 6.切粒机尺寸：≤长500mm*宽258mm*高435mm 7.重量：≤50KG ★备注：桌面及工作台上使用 拉丝机头参数 1.根数：1 2.孔径：1.8mm 3.加热功率：150w ★4.高使用温度：400℃ 出口熔体泵 型号：ZB-B-2CC ★泵体材质：不锈钢316L ★含伺服电机驱动系统 含控制系统 冷却风槽技术参数： ★1.风机数量：6个 2.长宽高：700×100×310 3.风机功率：30W 4.总功率：180W ★备注：桌面及工作台上使用 实验拉丝辅机技术参数 第一牵引 1.线速：1.8-8m/min* 2.轮径：160mm 不锈钢* 第二牵引 1.线速：1.8-8m/m * 2.轮径：≤160mm不锈钢* 3.电机功率：0.18kw 丝管卷取 1.最大卷径：≤Φ200mm* 2.弹簧张力控制收卷 3.卷位：单工位 4.外型尺寸：550mmx250mmx630mm 5.电机功率：0.12kw ★备注：桌面及工作台上使用 测径仪技术参数： ★1.测量范围：0.1～25mm ★2.测量精度：±1µm±0.008%×X 3.供电电压：110~240VAC 50/60Hz 4.工作环境：+5~+45℃ ≤ 85%RH 5.功耗;≤12W | 否
50 | 溶剂萃取炉 | 有效工作体积：600x500x650mm 料板数量：24件 料板尺寸：500x450mm 料板层间距：18mm 萃取室工作温度：≥常温，≤60℃ 蒸馏室工作温度：≥常温，≤100℃ 溶剂要求：三氯乙烯 | 否
51 | FB-ALD粉末包覆设备 | 1. ★腔体需采用不锈钢304真空腔体, 需采用内外双腔体设计2、▲加热器为全对称加热器，最高加热温度不小于300℃，温度均一性≤5%3、★样品桶≥4个, 一批次最多可运行≥100g电池粉末材料，钴酸锂材料包覆20cycle氧化铝薄膜不均匀性≤+/-5%，样品桶需具有旋转功能，样品桶转速≥0~60RPM可调4、▲真空泵：需配备真空油泵：抽速不小于15m3/hr，极限真空≤50m Torr 5、▲真空计：需包括20Torr薄膜规1套，1000Torr薄膜规1套，实时显示内外腔体工艺压力6、▲阀组：设备包括多组毫秒级 ALD 阀门，响应时间≤5ms，配备自动控制的阀门和管路的金属加热模块，环境温度可加热至200°C，以及专为ALD前驱体设计的自动控制自清洁阀组及程序 7、▲尾气管路：尾气真空角阀需带加热功能，温度范围需从环境温度可加热至150℃ 8、▲尾气过滤：需包括泵前级专用ALD 尾气过滤系统 9、软件控制系统：需包括自动界面，手动界面，系统监控界面，工艺菜单编辑界面（简易工步预设格式，多工艺菜单存储功能）10、▲实时数据记录：需包括所有工艺菜单，工艺过程参数，报警，设备运行的实时日志数据，数据为可下载的CSV格式，存储容量≥500GB，USB兼容 11★配备高温单管式源瓶 4个，容积≥50mL，配有流量控制阀门、全自动控温从室温到180℃；配备双管式的可加热源瓶1个，容积≥300mL，配有流量控制阀门，全自动控温从室温到200℃ 12、★反应气路：需采用氧化源及非氧化源分路进气方式，配备独立气体流量计，流量不小于200SCCM 13 、整机尺寸：尺寸 (长 x 宽 x 高) ≥单体 1150mm x 900mm x 1750mm | 否
52 | 微波等离子体原子层沉积系统 | ★1．反应腔：304或316 不锈钢。可以生长最大6 英寸样品的腔体，氮气保护的双O-Ring 高温密封系统，有效隔绝其他气体渗漏。基底加热温度RT-400℃可控，控制精度±1℃。腔体烘烤温度RT-200℃可控，控制精度±1℃。反应腔内具有可拆卸更换挡版以方便维护。 2．沉积模式：包括至少以下3种工作模式：高速沉积的连续模式，沉积超高宽深比结构的停流模式，等离子体增强模式 ★3．前驱体源输运系统：共5路前驱体源，1路为常温源，可接水和臭氧/氨气/H2S等气体；4路为加热源，加热温度RT-200℃可控，控制精度±1℃。加热源配备耐高温(>200°C)手动阀以及前驱体源瓶体积50cc。 4． 前驱体管路：所有前驱体管路须全部采用316L不锈钢EP级管路，所有管路加热温度RT-150℃可控。管路腔体清洗维护简便，设备须具有"自动清洗"的功能,要求用户在沉积前与沉积完成后运行""自动清洗"程序, 清洗管路, 保护ALD阀门。 ★5.ALD阀：每一路前驱体配置一个原子层沉积专用高速高温ALD阀，ALD阀加热温度RT-150℃可控。ALD阀采用系统集成结构的表面安装ALD阀，出现故障时不需要拆除其他任何部件即可将阀门拆卸下来用一个盲板替代，不影响设备正常使用。 6．载气系统：N2或者Ar，须配备质量流量计，流量控制0-100sccm 7．臭氧发生器：高浓度臭氧发生器，包括管路，裂解器附件；最高产量>15g/h，最大浓度>3.5%(w/w),放电功率0~300W可调。 8．真空规：皮拉尼宽范围真空规测量范围10E-4Torr~10E+3Torr。 9．排气管路：排气管路加热温度RT-150℃可控；配置截止阀一个，加热温度RT-150℃可控。 ★10. 热式、等离子体快速拆换接口；微波等离子体发生器整体质量<2Kg，可实现热式和等离子体系统的快速拆换（经培训后人员拆换平均时间不超过1分钟）；设备同时具备两种功能的优点，又能避免两种功能的缺点。 ★11．超快脉冲微波等离子体系统：微波电源：2.45G Hz微波发生器，输出功率0到200W可调；超快速脉冲同轴等离子体发生器；最快可实现间隔<1s,时间<200ms的重复等离子体脉冲; 2路等离子体源, 一路为Ar配置质量流量计(MFC)，另外一路H2,O2, N2, NH3,H2S等气体脉冲进气可任意选择切换; 12. 控制软件：Windows下的专用全自动控制软件, 全自动控制加热、流量、等全部沉积过程，以及温度、压强等实时监控。全部沉积过程(从开始到结束，包括突发的停机)的参数实时全部记录，自动生成日志文件，都可以事后回放，每个脉冲曲线都可以显示回放，并配置笔记本电脑一台； 13．真空机械泵系统：采用Fomblin惰性泵油的机械泵系统，抽速1.5 L/s，国际知名品牌。 14.附件1：奥豪斯 PR224ZH 电子天平，数量2（最大称量值（g） 220；可读性d(g） 0.0001；重复性（标准方差）（g） 0.0001；线性误差（g） ±0.0002；典型稳定时间（秒） 4 整机尺寸（W*D*H） 201*317*333mm） 15.附件2：武汉重光科技产RMS120变温电阻测试系统，冷热台+电阻采集表+温控软件。冷热台采用半导体制冷，变温范围-10-120℃，控温精度±0.1℃，最大加热速率50℃/min,最大冷却速度-40℃/min；采用四探针+定义法两种测量模式，电阻率测试误差≤10%，重复测试误差≤3%，电阳测量范围:10-6Ω~8Ω。 | 否
53 | 平行水热反应釜 | 釜有效容积：500ml；釜盖、釜体材质、内部构件均为：316L 不锈钢材质；磁力搅拌子：内部耐高温磁子搅拌；复合高温密封垫片，快开卡环式密封结构，A 型双线密封；工作压力/温度：10Mpa，300℃。500ml，4工位，磁子搅拌，额外附带石英1套和四氟内衬2套。 | 否
54 | 超纯水机 | 主要技术指标：0.5吨/h；出水电导率≤10μS/cm；进水压力0.3-0.5Mpa；双级RO反渗透+EDI系统；机械过滤器：304不锈钢Ф400×1650mm;PP滤芯：PP5um*20；RO膜：ULPHM-6040；电阻率仪：RCT-3220；EDI模块:KLX-1000；1吨 无菌水箱；分块设计，满足实验室场地要求。 | 否
55 | 单工位手套箱(3台) | 水氧指标：小于1 ppm； 泄露率：小于0.001vol%/h； 304不锈钢的箱体1个，厚度3 mm； 不锈钢制成的真空过渡室1个，直径360mm， 长度600mm，右侧； 小的过渡室1个，直径150mm，长度300mm，右侧； 带2个手套口的法兰前窗1个，材质为钢化玻璃，其中手套箱压板采用铝合金材质； 大过渡舱：直径 360mm,长度 600mm； 小过渡舱：直径 150mm，长度300mm，进入手套箱部分长度100 mm； 气体净化循环系统：净化材料为铜触媒5 kg，分子筛5 kg；净化能力为除氧60L，除水2Kg；水氧指标为小于1ppm； 水分析仪：测量范围为0～500ppm；氧分析仪：测量范围为 0～1000ppm ； | 否
56 | 全自动共沉淀反应系统 | 主要技术指标：反应釜尺寸规格：200L，材质：316L内衬聚四氟乙烯；温度控制（温控范围：室温-90℃，温控精度±0.5℃）；PH值控制（控制精度±0.01）并显示连锁、自动计算投加比、搅拌与泵连锁、搅拌R=0～800r/min。全自动控制系统一套：操作界面使用西门子精智面板，控制器采用西门子S7-200 SMART系类PLC。配件：最大流量：45L/h、IX-B045变频电机、变频器过流部件材质为UPVC/PP；计量泵*3；200L PPH材质 进料罐*3；304 材质计量泵撬装架一套；气动隔膜泵*1；400L PPH材质、采用上平盖/下椭圆形封头，设计温度：90℃ 成化釜*1。 | 否
57 | 实验型棒销式砂磨机 | 主要技术指标：外观最大尺寸：1100(L)*800(W)*1050(H)mm；重量：约370kg；容积：2L；内筒材质：碳化硅；棒销材质：氧化锆；转子线速度：14.7m/s；研磨介质装填料：5.2-5.6kg;主电机功率：7.5kw | 否
58 | 高精度大型热老化系统 | →加热系统采用高稳定 PTC加热元件,长期稳定干烧,以40天为周期，中间不停机;← →外加150kV电压下，加热可稳定作业; →输入电压220V/380V，单一加热单元功率500w左右;← →以 500mm 长度为单位，分段控温;← →常温~250℃,温度波动范围士2℃;← →总功率60kw左右;← →泄露电流不超过800mA;← →配控制柜，触摸屏输入参数;“ →长度5.5m，宽度4m，4个台面并排放置，含PLC控制系统;“ →超温声/光报警，可选;← →具备加热工作计时功能，精度一级; →各主要元器件均采用国内外一线品牌，确保长期耐用，运行可靠;“ →免费质保时间不少于5年(60个月)。 | 否
59 | 热失重分析仪 | 技术规格 1. ★系统结构: 天平下置式的垂直支架式结构； 2. ★温度范围: 20..1100℃; 3. ★炉体结构：耐腐蚀陶瓷内胆炉体，铂/铑加热体。 4. 天平技术：电磁力补偿式天平，内置砝码，开机自动校正 5. ★样品重量变化范围：2g; 6. 天平分辩率：0.02μg; 7. 基线漂移（室温⁓1000℃）：<10µg 8. 温度准确性：±0.2℃ 9. 温度重复性：±0.1℃ 10. ★仪器真空度: 真空密封结构，真空度10-2mbar，便于纯净气氛置换。 11. ★升温速度：0.001—200℃/min; 12. ★炉体冷却时间（1100....100 度）: 炉体采用水冷方式，从1100度到100度冷却时间小于 15 min; 13. 传感器设计：热电偶和陶瓷支架完全集成一体化设计，插拔式设计，可简单自由更换。 14. C-DTA技术: 校正的差热功能; 15. 热重温度精度: 0.2℃; 16. 恒温水浴：进口恒温水浴，温度可以冷却到10摄氏度； 17. 气体控制：3路独立全自动气体质量流量控制器（MFC），软件设定，显示气体的实时流量。 18. 中英文可自由切换的操作界面，使得用户快速，简便的掌握仪器。 19.自动进样器≥100位 仪器配置 1. 耐腐蚀热重分析仪主机 1套 2 192位置自动进样器 1套 2. 原装进口恒温水浴， 1套 3. 温度校正标样，包含6个金属标样，带证书， 1套 4. 耐腐蚀氧化铝标准支架 1套 5. 自动真空泵 1套 6. 分析测试软件 1套 7. 热重自动基线校正软件 1套 8. c-DTA温度校正软件 1套 10. 外部气体过滤器 1套 11. 氧化铝坩埚（85ul）， 300只 12. 安装,调试工具 1套 13. GC-MS 联用接口 1套 | 否
60 | 热膨胀仪 | 1. 温度范围：RT ... 1600°C 2. 升温速率：0.001℃/min...50℃/min 3. 温度精度：±0.1℃ 4. 温度分辨率：±0.001℃ 5. 温度稳定性： ±0.02℃(恒温) 6. 样品长度：0...52mm 7. 样品直径：0...12 mm 8. 测试范围：10mm 9. ★位移传感器类型：自反馈光电位移系统(非光栅技术) 10. ★位移分辨率（全量程）：2nm 11. ★自动调整接触压力 12. ★自动测量样品原始长度，测量精度为0.01mm 13. ★样品载荷范围：0.010 N to 3 N 14. 载荷分辨率：0.001mN 15. 测试气氛：惰性、氧化；静态或动态； 16. 内置1路，可选3路 17. ★独特的软化点测试/保护功能，样品软化后系统自动复位 18. 满足特殊需要的样品容器：可用于粉末，胶体、纤维或液体金属的测量（选配） 19. 符合国际标准DIN EN821、DIN 51045、ASTM E 831、ASTM E 288 20. 中英文可自由切换的操作界面，使得用户快速，简便的掌握仪器 | 否
61 | 非介入式材料均质机 | 1.搅拌方式：非介入式行星搅拌；2、容器容量：350ml*2杯；3、最大处理量：175ml*2杯/350ml*2杯；4、公转转速：130-3000RPM（马达实际转速）；5、★自转比例：可调（双马达驱动，速度独立可调，匹配材料范围更广）；6、传动方式：齿轮传动；7、报警保护：门盖、振动、过载、急停、真空；8、★门盖：纯透明门盖，方便观察物料处理情况；9、★真空：20m3/h，约-100kPa（相对0米海拔），真空系统内置，可分别设置每段参数的真空度；10、配件：HDPE搅拌杯6支，配重一套。 | 否
62 | 宏观角测试平台 | 1. R1宏观角测试平台：通光范围400-2200nm；内置卤素灯，工作波段400~2000nm；内臂旋转180度，外臂旋转360度；每条臂上有3个扩展插槽；角度步进值0.1°；绝对角定位，可连续旋转；可做直读、透射、反射、吸收等多种不同光谱测试；光斑直径0.8~1mm； 2. FVA-UV衰减器：物理遮挡式衰减器，衰减波长范围200-2500nm，透过率范围0%~100%，调节方式：旋钮方式，光纤接头SMA905； 3. 外部光源接口：SMA905接头外部光源接口，可以导入外部光纤光源，NA0.22； 4. R1铝镜：R1.专用标准铝镜； 5. R1.B-H卤素灯泡：1件，波长420-2200nm。 | 否
63 | 宏观角测试光谱系统 | 1. 光谱探测器：制冷型面阵背照式CCD，工作波段：325~1100nm，制冷温度可低于室温40℃，例如室温20℃时制冷到-20℃；动态范围：10000:1；分辨率：2nm@25μm狭缝；积分时间：4ms~15min；信噪比：1,000：1； 2. 光谱仪：工作波段900nm-1650nm；SMA905接头；内置制冷，制冷温度可低于室温40℃；动态范围2000:1；信噪比1000:1； 3. 近红外直通光纤：两条，600μm芯径，光谱传输范围400~2500nm，两端SMA905接头。 | 否
64 | 焊接过程监测系统 | 1、全画幅满帧率：1280*860@1950fps。 ★2、高速图像数据存储容量：≥2TB，保证全画幅满帧率（1280*860@1950fps）下连续拍摄时长≥15分钟。 3、灵活开窗：1280*800@2100fps、832*600@4000fps、640*480@6000fps、640*256@11000fps，最高可达15万fps 4、感光灵敏度：25V/Lux.s@550nm。 5、数据传输接口：CoaxPress，传输带宽≥2GB/秒。 ★6、相机轻巧耐用：外形尺寸≤65mm*65mm*71mm，470g，利于开展随动同步拍摄。 ★7、便携式工控机：高度集成式设计，将工控机与显示屏、键盘、NI 采集卡、专用光源等一体式设计，操作简易、携带方便。 ★8、专用光源：集成在工控机内，取用方8不易损坏；安全型光源，≥30cm照射距离下即使连续照射皮肤也不会造成灼伤，有效保证了操作人员的人身安全；亦不会对焊接过程造成能量复合等负面影响；满足焊接过程高速摄像所需照明亮度。 9、支持图像与电流电压波形三者的同屏显示。 ★10、同步采集高速图像与电流电压数据，同步精度：≤1us。同步的前提下，支持灵活设置图像采集帧率与电信号采集频率的比率（如图像采集频率4000fps，电信号采集频率40000HZ，比率为1:10，即单张图片对应10组电信号数据）。 ★11、基于NI采集卡与电流电压传感器技术采集电流电压数据：电流电压采集频率最高5万HZ；采集精度≤±1%；电流量程0~500A、电压量程0~50V。 ★12、操作软件：中文界面，可同时操控相机和DAQ选件以满足图像与电信号的同步采集；搭配图像的拍摄、保存、重播及文件转换功能(RAW、DAT、BMP、AVI、JPEG、MP4、TIFF、TDMS等)；具备伪彩（温度场梯度变化模拟）回放功能；电流/电压数据能以TDMS与EXCELL两种格式保存。 | 否
65 | 三坐标测量仪 | 1、系统主机要求： 1.1、★测量范围：基座中心点至腕部转轴中心的测量直径距离≥2.5m， 1.2、★测量精度：空间任意方向两点测量精度≤0.042mm； 1.3、★具有6轴关节式结构，结构坚固轻便、热稳定性好； 1.4、★系统具有外置式自平衡系统，保持测量过程平衡稳定，可以单手操作； 1.5、具备锂电池独立供电功能，使用锂电池供电可连续工作4～8小时； 1.6、★测头具备智能识别技术，测头与主机是芯片连接，更换测头后系统自动调取测头参数，无需人工选择参数、无需重新校准设备及测头； 1.7、每次开机即可使用：无需重新校准、无需预热、无需复位归零；； 1.8、测量极限角度好，具有无限旋转功能； 1.9、设备具有视觉或听觉及无线传输功能； 1.10、具备IP54防护等级（防尘，防水等），适合复杂的现场工作环境； 2、软件要求 2.1、★提供中文正版测量及分析软件，提供中文永久授权正版测量及分析软件，必须是大众认可度高、知名度高且通用性强的软件品牌（如：PolyWorks、PC-DMIS、Geomagic），含正版加密狗，软件具有PTB证书； 2.2、测量软件系统可在Windows 10/11操作系统上运行，可实时显示测量数据及结果； 2.3、具备强大的复杂几何特征GD&T测量功能，满足加工、装配位姿调节； 2.4、理论CAD数模（（IGES,STEP,SAT和Parasolid的标准CAD格式））读入，可读入CAD文件，实现基于CAD数模的比对测量，生成多种格式的可视化图形报告； 3、工作条件：供电电压: （110～240）V，交流；工作温度: 5°C～45°C；环境湿度: 10%-95% 无冷凝； 4、系统配置清单 4.1 系统主机 满足测量精度及结构要求， 1台 4.2 接触式测头 15mm钢球测座 1个 4.3 接触式测头 6mm测针测座 1个 4.4 接触式测头 3mm测针测座 1个 4.5 测针 3mm×10mm测针M3螺纹 2根 4.6 测针 6mm×10mm测针M3螺纹 2根 4.7 尖测尖 用于划线、刻线、描点 5根 4.8 模块包 可实现无线和有线传输，配备2块充电电池 1套 4.9 正版测量软件 含加密狗， 1套 4.10 笔记本电脑工作站1台 （推荐戴尔、联想、惠普）配置不低于：CPU i7 2.5GHZ 16M8C /内存32GB/硬盘1T SSD/显卡T2000 4G/NET 1/WIN10 PRO 64，含电脑包和鼠标 1套 4.11 数据处理工作站1台 （推荐戴尔、联想、惠普） 配置不低于: 双路塔式工作站，处理器: 两颗至强银牌 4210R 共计 20 核心 40 线程 CPU 主 频 2.4GHz，13.75MB 高速智能三级缓存，内存选项: 256GB DDR4 2933MHZ RECC 内 存，存 储 : 500GB SSD 固态 硬 盘 作 为 系 统 盘 三 块 4TB SATA7200RPM 128M 缓存6GB/s 企业级硬盘作为存储空间，显卡:NVIDIA T400 4GB GDDR6 显卡，光驱: DVD-RW 超薄光驱，键鼠套装: 原厂键鼠， 电源: 热插拔 1400W 电源，原厂 24寸 电脑显示器， 4.12 插座测试仪 具有检验电路功能 1个 4.13 USB HUB 1个 4.14 标准球 校准用标准球 1个 4.15 标准尺 校准用标准尺 1把 4.16 三角测量架 高度可调 1台 4.17 安装底座 关节臂固定法兰 个 1 4.18 磁力底座 磁力底座 套 1 4.19 便携式仪器箱 防震设计 1个 4.20 附件箱 防震设计 1个 4.21 安装、培训 不少于5个工作日 4.22 质保期 主机及其所有附件一年免费质保 1年 4.23 计量证书 国家权威机构出具的计量校准证书 次 1（如：国家计量院、中国测试技术研究院、成都市计量院等） | 否
66 | 手持激光三维扫描仪 | 1. 系统技术参数 1.1 扫描方式：多线激光移动三目拍照式，手持或机械移动夹持扫描 1.2 扫描精度：最高0.02mm（标准模式），最高0.01mm（精细模式） 1.3 体积精度: 0.02+0.03mm/m（标准模式），0.02+0.015mm/m（摄影测量模式） 1.4 空间点距：0.01mm~3mm可调 1.5★扫描速度：高效模式下不小于4,800,000点/秒，常规模式不小于3,500,000点/秒（提供官网查询链接） 1.6 扫描范围：静态扫描幅面不小于650mm*580mm 1.7★光源：蓝色线激光，二级人眼安全，输入功率60W，波长450nm， 1.8光源形式：98束密集激光阵列，26束交叉激光线，7束平行激光线，1束单独工作激光线，共计132束激光线。 1.9自定位扫描：98束密集激光线阵列，无需标志点，通过被测物表面几何特征自定位扫描。 1.10摄影测量：三目摄影测量，无需粘贴编码标志贴，获取大场景三维坐标框架点 1.11★实时网格：扫描过程中可实时生成三角网格面，无需通过生成三维点云，再封装处理为三角网格面。 1.12工程对齐：多个扫描工程可在扫描软件中根据模型特征或标志点进行一键对齐 1.13★质量色谱：扫描过程中软件通过彩色色谱对点云边缘数据质量实时评价，提醒工作人员对漏扫区域增补。 1.14模型修复：对扫描数据可进行交互式数据修复功能，如手动单孔补洞，平滑，锐化，也可自动修复。兼容第三方STL数据导入编辑修复功能，可生成封闭网格数据直接可用于3D打印使用。 1.15模型编辑：可对扫描后的3D模型进行编辑操作，如翻转法线、数据坐标系摆正，镜像、尺寸缩放。 1.16模型交互：支持将扫描的3D扫描的模型一键分享至数据交互云平台。通过局域网实现多人多部门协同作业。 1.17数据测量：扫描软件中实现点到点，点到面，面到面直线距离测量，可一键分析扫描模型的表面积，体积，并可以一键导出测量分析数据。 1.17★二次开发功能：提供SDK开发功能，支持外部软件控制，可实现设置亮度/采样频率远端调整、新建与保存工程、自动化标定、自动化测量、结果自动输出等功能 1.18★提供正版逆向设计软件一套，对扫描的3D数据进行逆向处理，软件基于Convergent建模技术与拓扑优化技术的融合，提供下一代建模技术；可把小面片模型与边界描述几何模型融合在同一个CAD环境，实现虚实融合的混合设计；具备零件建模、钣金设计、装配设计、二维工程图等功能，同时借助软件中包括的工具，可以将组件设计为利用最新3D打印和增材制造技术，准备好设计并将其输出到不同的3D打印硬件和服务。 1.19为保障数据采集和存储安全，制造商须符合ISO/IEC 27001:2013（GB/T 22080-2016）信息安全管理体系、ISO/IEC 27701:2019 隐私信息管理体系、ISO/IEC 27017:2015 云服务信息安全管理体系、ISO/IEC 27018:2019 云隐私保护管理体系认证。提供证书复印件。 1.20 制造商参与起草制定三维扫描相关行业标准或者国家标准技术规范的，提供证明文件2份及以上。 1.21为确保设备精度可靠和以后售后服务需要，该制造商自身须在国内具有ISO17025实验室的资格认证，且具有出具通过VDI/VDE 2634标准或JJF1951:2021标准的CNAS证书或17025证书的能力。 2. 电脑要求 系统：Win10及以上（专业版），64位；显卡：NVIDIA系列，RTX 4090；显存：≥16 GB处理器：Intel i7-13700h及以上；内存：≥64 GB 3. 产品认证 3.1 IEC国际电工委员会激光安全检测证书，提供证书复印件 3.2 软件著作权证书，提供证书复印件 3.3 CE/FCC合规认证，提供证书复印件 3.4 ROHS/WEEE安全认证，提供证书复印件 3.5具有CNAS认证的精度校准报告，提供证书复印件 | 否
67 | 卧式电阻焊机 | 1、主要配置： 焊接机床，数量1套； 焊接控制器，数量1套； 焊接变压器75KVA，数量1套； 伺服电缸H10，数量1套； 冷水系统数量1套； PLC控制系统数量1套； 上位机系统P17数量1套； 真空系统数量1套； 正、负压气路系统1套； PLC控制系统软件数量1套; 上位机控制软件数量1套； ARONET焊接电流、压力参数设置软件数量1套； 2、主要技术参数 输入电压：3-380V，三相五线制； 压缩空气气源压力：0.5-0.8MPa； 保护气体供气压力：最大15MPa； 密封气体供气压力：最大15MPa； 焊接回路电流不低于20KA， 焊接舱室真空度不高于50Pa， 焊接舱室正压耐压不低于3MPa， 冷水流量不低于4L/min 具有完整的人机交互系统 具有管状工件上下料功能 具有端塞电极与管状工件对中调整功能，调整量可测量监视，精度±5μm 管端面定位精度±0.05mm 电缸行程不低于200mm，出力不低于5KN; 焊接电流设置软件，具备电流、压力、时间参数设定功能，焊接实时电流、电压、电阻数据存储及回看功能； 具备数据上传软硬件接口功能 | 否
68 | 压缩机高低温环境箱 | 外部尺寸：宽 380×高 500×长 1400 炉口Ф60（内堂 230×230×340）功率 7KW 要求设备后部空间 2100mm 压缩机外部尺寸：宽 420×高 1200×长1100，环境箱与压缩机之间管路最大长度1.8 米左右。含水冷机。高低温楔形板材夹具：夹块宽度 45、长度 50，板材夹块 0～7、7～14，棒材夹块Ф8～Ф14、Ф14～Ф20.夹具体宽度 140，高度 250 左右。楔形板材夹具：夹块宽度 60、长度 50，板材夹块 0～6、6～13、13～20，棒材夹块Ф12～Ф18、Ф18～Ф24。三点弯夹具：跨距：280+滚子直径，滚子长度：60，标配滚子直径Ф20。四点弯上夹具：跨距：200，滚子长度：60，标配滚子直径Ф20 | 否
69 | 电弧增材系统 | 一、机器人系统 机器人，数量1套 最大臂展2010 mm 额定负载6 kg 位姿重复精度 (ISO 9283) ± 0.04 mm 轴数6 外部轴数量2，功率2.5KW 二、焊接系统： 1、型号：iWave500i AC/DC，数量1套 电源可同时满足MIG/MAG、CMT等多种工艺焊接，可进行交/直流切换焊接， 2、电源电压：3×380V 最大有效初始电流：24.5A 最大初始电流：38.8A 焊接电流范围：3-500A 电压范围：MIG/MAG：14.2-39V 暂载率：40%/ 500A 60% /430A 100%/360A 尺寸：长×宽×高 706mm×320mm×760mm 三、机器人专用焊枪 数量1套 四、双轴变位机 变位机有机器人外部轴电机驱动，双轴，可实现联动， 负载500kg，800mm工作台直径。数量1套 五、清枪器 1套 具备清枪、剪丝、喷硅油功能。 六、移动式除尘设备 1套 七、虚拟协作3DE平台，1套 7.1、配置： 7.1.1 UXC-M Business and Industry Innovation 3DEXPERIENCE基础功能 7.1.2 U2D-S Engineering Expert Pack 工程专家包 7.1.3 U2M-S Production Engineer Pack 生产工程师包 7.2、主要技术参数 7.2.1 UXC-M基础功能 具备30人同时访问权限 具备用户权限增加、删除等维护功能 7.2.2 U2D-S工程专家包 提供建模的能力。 使用特定的制造工艺生产的零件，如金属板、冲压、复合材料和成型或包括管道、管子和电线的路由系统。 能自动进行工具的关联设计，这也是实际生产这些零件和系统所需要的。核心功能包括：复材设计、复材制造、钣金设计、复材编织、创意造型设计、虚拟体验设计、三维线束设计、三维管路设计、人体工程学设计、机械设计、创成式曲面设计 、.模具设计 、逆向设计 、结构设计、结构性能分析等功能 7.2.3 U2M-S生产工程师包 生产工程包提供扩展的应用程序，以支持零件生产以及装配级生产的设计、模拟、自动化和控制。 从离线机器人编程到符合人体工程学的操作员指令的生产、自动化生产单元的优化和整线的平衡。 核心功能包括：人体工程学专家、工厂物流仿真、机加仿真、设备和布局、NC编程、数控车铣复合编程、刀具管理、紧固件工艺、增材制造 | 否
70 | 通风橱（12个） | （一）产品技术要求 不锈钢工艺制作，线条柔和，承重性好，组合灵活，利于维修，便于安装运输,外形设计美观大方;外形尺寸误差值：长、宽、高≤3mm；柜体对角线或框架对角线≤1000mm，邻边垂直度允许误差值≤3mm，邻边垂直度允许误差值≤4mm。 （二） 工艺要求： 1.1 台面：采用实验室专用12.7mm厚实芯理化板制作而成，四周加边至25.4mm。具有耐腐蚀、耐各种强酸碱和有机溶剂的侵蚀，有韧性、耐冲击、耐高温200℃、防水、抗细菌生长、不含任何有毒物质，无辐射，健康环保防静电。 1.2 衬板及导流板：采用进口通风柜专用耐酸碱导流板，厚5mm白色表面积层化学板装设。安装位置与角度需使排气分布均匀，无死角，在标准状况下，导流板上方与中、下方出风口排风量比例各约50±10%，以确保不同比重之气体均能有效排除，另并具手动可调排风量比例设计，可提高中、下方出风口排风量比例至80%以上，以适应不同实验之需求。 1.3 视窗：框架采用铝合金材料制作，内部采用5mm厚钢化玻璃，视窗采用无间断平衡、隐蔽式结构设计。视窗配重平衡，保证视窗的平稳开、关，视窗上下滑动自如，可停留在任意位置，在通风柜视窗与通风柜工作台面垂直闭合处，设计留有防止气体外溢的气流栅，用以防止因温差而产生的对流气体外溢，保证当视窗关闭风机仍工作时，柜体内工作区不会产生负压。 1.4 窗口把手：采用环氧树脂粉沫喷涂烤漆钢制拉手，美观、大方。 1.5 悬吊钢索：采用直径5mmPVC包覆钢索，具有防锈、承重能力强、抗锈、耐腐蚀等特点。 1.6 通风柜外壳、箱体：整体采用1.0mm优质冷轧钢板经专用机床裁剪、冲压、折弯、气体保护焊接制作而成，表面经除油、酸洗、磷化等防锈工艺处理，再经环氧树脂喷塑工艺处理，具有耐强酸碱、耐腐蚀、耐冲击、韧性强等特点。钢材表面平整光滑，不允许有明显焊疤、鼓泡、凹陷、压痕、划痕、裂痕、麻点、崩角和刃口等缺陷。 1.7 背板：为了配合水、电、气的安装及日常维护，下柜体背板设计为可拆卸背板。 1.8 通风柜控制器：采用微电脑集成液晶触摸面板式开关控制，外形美观大方，便于维护及更换。 1.9 插座：采用多功能防水三孔插座，并配置过载保护开关。 1.10 照明：采用日光灯照明，保证工作面不低于450Lux的亮度标准，不与柜内气体接触，易更换。 1.11 水龙头：采用品牌单口、双口或三口白色水龙头，冷热水可调， 出水嘴为铜质尖嘴型，高头、单口360°旋转，便于多用途使用，可拆卸清 洗。每台标准型通风柜均预留水阀的安装位置。（可根据客户要求另外选配） 1.12 水槽：采用 PP材质，模具成型，耐酸碱腐蚀，台下托底式安装。（可根据客户要求另外选配） 1.13 气阀：采用铜制外表经环氧树脂喷涂工艺处理，耐高压、耐酸碱、耐热材质，单口隔离操作式。每台标准型通风柜均预留气体考克的安装位置。（可根据客户要求另外选配） 1.14 铰链：采用品牌铰链，开启次数达到10万次以上。 1.15 配电箱：采用内嵌方式设计，固定于通风柜下箱体背板上，其中包含空气开关、过载保护器、接触器。 柜门及拉手：采用一体式设计，拉手为一字型隐蔽型，柜门设计有通风百叶窗，可防止柜体内部由于溶剂挥发所产生的腐蚀。 | 否
71 | 精密TIG焊接系统 | 1、主要配置： 柔性焊接工作台1200x1000x200，数量1套； 焊接机器人，数量1套； 氩弧焊电源带水箱，数量1套； 机器人氩弧焊专用焊枪，数量1把； 焊缝轮廓识别线激光传感器，数量1套； 视觉相机，镜头，数量2套； 电弧监视相机，数量1套；镜头，数量2个； 钨极磨尖机，数量1套， 电气控制系统1套 线激光测量仪1套 2、机器人主要技术参数 输入电压：3-380V； 机器人主要技术参数：负重70kg，工作半径不小于2100mm， EtherCAT Bridge EL6695-1001接口模块2个 USB系统工具1个， EMD工具1套 软件包： ArcTech basic ArcTech advanced ArcTech multilayer ArcTech AdaptiveWelding Seamtech tracking Arc sense Touch sense Ethernet KRL Mxautomation Proconos RobotSensor interface ProcessScreen 3、电气控制系统技术参数 控制柜600x600x1600（不含脚轮） PLC控制系统，数量1套； 控制器，支持TC3，与机器人通讯支持EtherCAT协议。 上位机系统HPC-6207N，数量1套； 15寸以上显示器，数量1； 4、焊接电源技术参数 带脉冲功能,具备数字通讯接口 5、钨极磨尖机 插电式，适用钨极直径1.0/1.6/2.0/2.4/3.2/4.0；角度盘15/30/45/60；含磨尖机固定座。 6、线激光测量仪 6.1、控制器： 控制器型号：LJ-X8000A 数量：1台， 6.1.1使用环境温度：0至+45℃ 6.1.2供电电压：DC24V； 6.1.3采样周期：最高16KHz； 6.1.4数据输出接口：以太网 6.1.5可用于焊缝轮廓尺寸测量。 6.2、感测头1 数量1个； 6.2.1测量范围：Z轴（高度）基准245mm，范围±34mm， X轴（宽度）基准72mm，范围±8mm， 6.2.2重复精度：Z轴1um，X轴3um； 6.2.3直线性：±0.04%FS, 6.2.4数据间隔：25um，数据点数3200点， 6.2.5光源：蓝色半导体激光，波长405nm， 6.2.6电缆适配。 6.3、感测头2 数量1个； 6.3.1测量范围：Z轴（高度）基准64mm，范围±7.3mm， X轴（宽度）基准16mm，范围15-16mm， 6.3.2重复精度：Z轴0.4um，X轴0.5um； 6.3.3直线性：±0.04%FS, 6.3.4数据间隔：5um，数据点数3200点， 6.3.5光源：蓝色半导体激光，波长405nm， 6.3.6电缆适配。 | 否
72 | 协作焊接机器人系统 | 1、 协作+E73:E80感器(最大1000kgf)/数量1， 6.2、电流测量范围： 1倍线圈1.00-20.00KA, 10倍线圈0.10-2.00KA, 测量项目：峰值/有效值/相加平均有效值， 测量精度：满标值的±1%（传感器误差除外）； 6.3、电压测量范围： 0.30-6.00V，1.0-20.0V, 测量项目：峰值/有效值/相加平均有效值， 测量精度：满标值的±1%（传感器误差除外）； 6.4：压力测量范围： 49-980N,490-9800N; 测量项目：平均值/最大值，测量精度： 满标值的±3%（传感器误差除外）； | 否
73 | 超声金属增材制造设备 | 超声发波额定功率8kW，最大持续发波时间≥30s，最大持续发波功率≥4kW；换能器额定功率≥8Kw,振动频率约20kHz；钛合金变幅杆固有频率约20kHz；钛合金工具头固有频率约20kHz，固结线宽度25mm，定制表面纹路；滚压模块最高负载≥3kN，最高负载下滚动速度≥10mm/s;精密三轴工作台台面尺寸可确保实际固结面积≥600mm×600mm，重复定位精度0.02mm，移动精度0.1mm，最大负载≥5kN；可更换固结底模定制表面纹路，实际固结面积≥600mm×600mm；空气加压系统功率≥4Kw，最高压力0.8Mpa;控制系统；激光测振模块，采样频率≥100kHz，测量精度0.1μm。 | 否
74 | 高分辨率气溶胶3D打印机 | 雾化频率：1.7Mhz；雾化孔径：≥5um ；噪音：30-40db；雾化能力：30ml/h ；雾化后粒径：纳米级别；雾化粘度：0-500cps；打印表面：在平面的基板上打印；最小分辨率：<10 μm；单程层厚度 ：25 nm-10 μm；材料粘度：0.7-2500+ mPa·s ；固相含量 ：ca. 70 wt %+；梯度材料：能进行梯度材料打印 ；图案生成 ：数字化的 - CAD中的直接矢量；对峙距离：距离：1-5mm，焦距：约 2 mm；可控制坐标轴数量：3；工作电源 AC220V±10%,50Hz | 否
75 | 热成像耐高温相机 | 1、 分辨率640x512 2、 测温范围600-1800℃ 3、 测温最远距离15米 4、 视场角41.5x33.3度 5、 帧频50FPS 6、 测温精度±2% 7、 10个点测温，10个框测温，1个线测温 8、 输出接口RJ45 9、 编程接口ISAPI\SDK16/32bit 10、 工作温度-20-200℃ | 否
76 | 深度相机 | 1、 扫描范围1300-3780mm 2、 扫描区域1656x1288mm（@Z=1944mm） 3、 相机模式：分辨率1120x800，点对点距离1.68mm（@Z=1944mm），精度2.05mm，最大帧率20fps 4、 扫描模式：分辨率1680x1200，点对点距离1.15mm（@Z=1944mm），精度1.5mm，最大帧率2fps 5、 光源3R(637nm)红色激光 6、 数据采集时间10ms 7、 设备尺寸：85x68x628mm 8、 工作温度0-40℃ | 否
77 | 实验边台（160米） | 实验边台，宽750mm,高800mm，长度总计150米以上，根据实验室规划设置。 （一）产品技术要求： 外形尺寸误差值：长、宽、高≤3mm；台面对角线或框架对角线≤1000mm，邻边垂直度允许误差值≤3mm；台面对角线或框架对角线>1000mm, 邻边垂直度允许误差值≤4mm。 （二）工艺要求： 2.1 台面部分：采用实验室专用12.7mm厚实芯理化板制作而成，四周加边至25.4mm。具有耐腐蚀、耐各种强酸碱和有机溶剂的侵蚀，有韧性、耐冲击、耐高温200℃、防水、抗细菌生长、不含任何有毒物质，无辐射，健康环保防静电。 2.2 柜体及抽屉门板整体采用1.0mm优质冷轧钢板经专用机床裁剪、冲压、折弯、气体保护焊接制作而成，表面经除油、酸洗、磷化等防锈工艺处理，再经环氧树脂喷塑工艺处理，具有耐强酸碱、耐腐蚀、耐冲击、韧性强等特点。钢材表面平整光滑，不允许有明显焊疤、鼓泡、凹陷、压痕、划痕、裂痕、麻点、崩角和刃口等缺陷。钻孔位置由模具定位。切割、钻孔和倒角应去毛刺。 2.3 各种配件安装应严密、平整、端正、牢固、结合处应无崩茬或松动。金属配件应做除锈和防腐处理。 2.4 门与框架、门与门、门与抽屉缝隙、间隔1-3mm；上沿线松紧适中，沿线长度与板长误差≤0.5mm；过线孔尺寸误差≤0.5mm；抽屉抽出后下垂≤20mm，摆动≤10mm；台面倒角均匀一致，倒角半径为≤2mm；要求水平、稳固。 2.5 清洁：工件表面无胶渍，封边处与带面要求平整干净。 2.6 铰链：铰链采用品牌防腐合金材料制作，达到国际五金行业标准。 2.7 三节导轨：采用品牌悬挂式滚珠导轨，可承受30公斤的压力，模具成型，伸缩自如，可任意停留所有空间。 2.8 可调脚：采用ABS专用注塑可调脚，不锈钢金属螺杆，高度可调节，调节范围为30-50mm，防滑减震。 | 否
78 | 实验中央台（45米） | 实验中央台，宽1500mm,高800mm，长度总计45米以上，根据实验室规划设置。中央台含试剂架，每张中央台配备沥水架一个。 （一）产品技术要求： 外形尺寸误差值：长、宽、高≤3mm；台面对角线或框架对角线≤1000mm，邻边垂直度允许误差值≤3mm；台面对角线或框架对角线>1000mm, 邻边垂直度允许误差值≤4mm。 （二）工艺要求： 2.1 台面部分：采用实验室专用12.7mm厚实芯理化板制作而成，四周加边至25.4mm。具有耐腐蚀、耐各种强酸碱和有机溶剂的侵蚀，有韧性、耐冲击、耐高温200℃、防水、抗细菌生长、不含任何有毒物质，无辐射，健康环保防静电。 2.2 柜体及抽屉门板整体采用1.0mm优质冷轧钢板经专用机床裁剪、冲压、折弯、气体保护焊接制作而成，表面经除油、酸洗、磷化等防锈工艺处理，再经环氧树脂喷塑工艺处理，具有耐强酸碱、耐腐蚀、耐冲击、韧性强等特点。钢材表面平整光滑，不允许有明显焊疤、鼓泡、凹陷、压痕、划痕、裂痕、麻点、崩角和刃口等缺陷。钻孔位置由模具定位。切割、钻孔和倒角应去毛刺。 2.3 各种配件安装应严密、平整、端正、牢固、结合处应无崩茬或松动。金属配件应做除锈和防腐处理。 2.4 门与框架、门与门、门与抽屉缝隙、间隔1-3mm；上沿线松紧适中，沿线长度与板长误差≤0.5mm；过线孔尺寸误差≤0.5mm；抽屉抽出后下垂≤20mm，摆动≤10mm；台面倒角均匀一致，倒角半径为≤2mm；要求水平、稳固。 2.5 清洁：工件表面无胶渍，封边处与带面要求平整干净。 2.6 铰链：铰链采用品牌防腐合金材料制作，达到国际五金行业标准。 2.7 三节导轨：采用品牌悬挂式滚珠导轨，可承受30公斤的压力，模具成型，伸缩自如，可任意停留所有空间。 2.8 可调脚：采用ABS专用注塑可调脚，不锈钢金属螺杆，高度可调节，调节范围为30-50mm，防滑减震。 | 否
79 | 危险品存储柜（10个） | 1.尺寸：1840 mm*900 mm *510 mm；门类型：双开门 2.危险品储存柜外壳体全部采用1.2mm的冷轧钢板，柜体底座采用2.0mm的冷轧钢板,内外表面经酸洗磷化环氧树脂粉末喷涂，烘热固化处理。 3.危险品储存柜体内胆（上，下、左、右内衬板）均采用PP（聚丙烯树脂）板，厚度4mm；柜底部设置90*50*145mm进风口，进风口底部有PP（聚丙烯树脂）旋转式可调风阀；柜体的底板中部有Φ10mm漏液孔，漏液孔上面盖上60目304*不锈钢网；柜体底部设h=160mm黄沙(防倒）挡板，柜体内部最下层留有可以存放不少于120mm厚黄沙的填埋腔，用于埋放金属钠、黄磷（白磷）等的易燃物品。 4.柜底装有四个移动尼龙轮，便于危险品储存柜移动；前轮后有2个手动调节罗杆，方便危化品储存柜定位。 5.柜中部有3个一次成型聚丙烯活动层板，层板四周边缘厚度平均值不小于4.4mm;每层阶梯板外延边有积液槽，积液槽高度平均值不小于3.8mm，最大可能防止液体外溢；每个搁板靠背板处有一排导风口，阶梯高度不小于55mm（包括积液盘的高度）。 6.柜顶部中间开有φ160mm的出风口，柜顶风口内置一个AC220V 50HZ 0.18A轴流风机，最大风量326m3/h，转速2550转/min,环境温度（-10-+70）摄氏度，无火花静电，控制开关设置柜体顶部的右上角，当风机开机前要把柜门下面中间的进风口推置打开状态。 7.密封件：柜体门与柜体之间应安装防火膨胀密封件。密封件符合危险品储存柜的要求。 8.陶瓷纤维棉：柜体应填充具有保温隔热作用的陶瓷纤维棉，陶瓷纤维棉应符合密度130㎏/m3 ，厚度:40mm的要求。 9.通风控制装置： 柜体底部应设置进风口及可调风阀，可调风阀旋转灵活，并能控制风量大小。通风管道口径宜采用Φ160mm，通风管应耐高温、阻燃、耐腐蚀。 10.温湿度及VOC传感器控制报警装置： 11.高灵敏度电化学探头，精确度高、响应快、稳定性强，探头测量精度不超过±5%。 12.高精度探头，精确监测温湿度：柜顶应配置温湿度控制器，对柜内相对温湿度实时监控，操作屏可自行设定测量值，柜内的温湿度如超过设定的测量值即时报警提示，同时风机启动，直至低于设定值，风机停止运行或低速运行。能根据用户设定的时间自动打开和关闭风机。 | 否
80 | 试剂柜（60个） | （一）产品技术要求 全钢工艺制作，线条柔和，承重性好，组合灵活，利于维修，便于安装运输,外形设计美观大方;外形尺寸误差值：长、宽、高≤3mm；柜体对角线或框架对角线≤1000mm，邻边垂直度允许误差值≤3mm，邻边垂直度允许误差值≤4mm。 （二） 工艺要求： 2.1 柜体及门板整体采用1.0mm优质冷轧钢板经专用机床裁剪、冲压、折弯、气体保护焊接制作而成，表面经除油、酸洗、磷化等防锈工艺处理，再经环氧树脂喷塑工艺处理，具有耐强酸碱、耐腐蚀、耐冲击、韧性强等特点。钢材表面平整光滑，不允许有明显焊疤、鼓泡、凹陷、压痕、划痕、裂痕、麻点、崩角和刃口等缺陷。钻孔位置由模具定位。切割、钻孔和倒角应去毛刺。其中门板采用拼接形式制作，内部镶嵌5mm厚安全玻璃，线条优美，外形美观。层板采用相同材料及工艺制作，采用防腐支撑，可灵活调整高度。 2.2 铰链：铰链采用品牌防腐合金材料制作，达到国际五金行业标准。 2.3可调脚：特制不锈钢调整脚，底衬防水尼龙六角套环，防滑防震防腐蚀，可调整高度30-50mm,可承重300公斤以上。并配有承重螺母。 | 否
81 | 动态热机械分析仪 | 1 技术要求： 1.1 *DMA具有空气轴承结构设计，以消除摩擦力或支架变形对测试造成的影响。同时满足大变形测试。 1.2 *DMA通过光学编码器测量样品变形，实现变相（应变）准确直接测量，消除转换误差。 1.3 DMA具有迷你材料试验机功能（变形范围≥25mm） 2 技术指标 2.1 DMA动态力学分析仪 2.1.1 *施力范围：0.0001~18 N (18N的力可以动态分配) 2.1.2 *最大动态力：18N 2.1.3 *力分辨率：0.00001N 2.1.4 *动态应变范围：±5 nm~10 mm 2.1.5 *静态应变范围：±5 nm ~25 mm 2.1.6 *应变分辨率：0.1 nm 2.1.7 Tanδ灵敏度(Sensitivity)：0.0001 2.1.8 Tanδ分辨率(Resolution)：0.00001 2.1.9 *频率范围：0.01~200Hz (连续，该范围可任意设置) 2.1.10 *温度范围：-160...600℃ 2.1.11 恒温稳定性：±0.1℃ 2.1.12 加热速度：0.1~20℃/min 2.1.13 冷却速度：0.1~10℃/min | 否
82 | 激光清洗机 | 1、去除锈蚀、油漆、氧化膜、油污，并对模具、焊缝除锈，对石材、木料等进行表面除污渍、除漆。除锈效果，对标喷砂标准，从SA1级到SA2.5级。 2、触摸操作屏。 3、脉冲能量1.5 mj，整机重量35±0.5kg，冷却方式风冷，工作温度0℃-45°C，储存温度-10°C~60°C，机箱尺寸≤270x656x496mm，清洗焦距F=160mm~254mm，光纤线长5.0m。 4、输入电源单相220VAC±10%,50-60Hz，激光功率≥200W，激光波长光纤1064nm，清洗头重量1.5±0.1kg扫描长度宽度1-100mm工作湿度10%~80%，整机功率≥1200W | 否
83 | 送丝装置 | 1、 工作电线缆长度不小于5米。 2、 控制器具有触摸屏。 3、 具备 RS485 通讯控制功能； 4、 稳定送丝速度范围：0.06~5米/分钟；送丝/调整精度 0.01米/分钟； 5、 延迟送丝时间：0~9.99秒，调整精度0.01秒； 6、 接结束焊丝回抽速度调整范围：5 米/分钟~10 米/分钟，送丝/调整精度 0.01米/分钟； 7、 焊接结束焊丝回抽长度范围：0.1毫米~50 毫米，送丝/调整精度 0.1毫米； 8、 焊接结束焊丝回抽后再送丝长度设定范围：0.1毫米~50毫米，送丝/调整精度 0.1毫米： 9、 焊丝寻位定位长度范围：0.1毫米~99.9毫米； 10、 焊丝出丝长度在线记录范围：-3000.0毫米(焊丝回抽最大记录长度)~+3000毫米(焊丝正转送丝最大记录)； 11、 机器人模拟控制电压输入范围：0~10V。 12、 适用焊丝直径范围：必需包括0.8MM-1.6MM的焊丝直径，不小于20米送丝距离。 能满足使用铝合金、铜合金、巴氏合金等特殊软金属材料。 | 否
84 | 微型剪切试验机 | 1. 设备Z轴最大载荷为50N，输出最大载荷为1000N。 2. 速度可调节范围0.001mm/s-200mm/s(负载状态)。 3. 位移精度：±0.02mm 4. 数据采集使用数据采集卡进行采集，经过模块转换为数字量信号。可以通过USB、PCI、RS232/RS485等总线导入计算机。同时配备视觉观察系统，对裁剪位置工况进行实时检测。 5. 设备总质量≈45-55KG。 | 否
85 | 高温动态流变仪 | 1.设备技术规格 ★1 测量马达为电子整流永磁同步EC马达； 2 测量马达的轴承为精密多孔碳空气轴承，并内置360°电容式非接触法向力传感器； 3 马达具有水冷设计，可长时间高扭矩工作； 4 测量转子与马达的连接采用无螺纹的双锥面快速连接器，并内置异频雷达发射器以自动识别转子型号和参数，并无线传送到主机； ★5 旋转模式最小扭矩：≤1nNm； ★6 振荡模式最小扭矩：≤0.5nNm； ★7 最大扭矩：≥230mNm； ▲8 旋转最大角速度：≥310rad/s； 9主机屏幕可控制零间隙校正、测量头升降，可控制测量头移动到等待位置、刮样位置、测量位置，可控制测试开始； 10流变仪测试分析软件内置不少于100个测量模板，并且用户可以自行定义测量模板； ▲11控温范围优于-10 - 400℃； 12配置压缩空气机及空气过滤干燥单元，空气过滤单元为精度为0.01μm的二级过滤器，空气干燥单元为膜式自清洁干燥器。 2.配置要求 2.1 流变仪主机1台，带有配套工具、空压机、水浴及其连接管路、数据线、粘弹性参考物质，中英文说明书； 2.2 流变测试分析软件1套(含工作站)； 2.3 锥板和平板的控温单元1套； 2.4 标准平板1个，直径25mm，带自动识别芯片； 2.5 标准、平板1个，直径8mm，带自动识别芯片； 2.6 标准平板1个，直径50mm，带自动识别芯片； 2.7 多功能测试夹具100套； | 否
86 | 原子力显微镜 | 一、总体需求 原子力显微镜（AFM）可以在不破坏样品内部结构的情况下观测样品微区三维形貌和多相结构；同时可对样品表面物理化学特性进行研究，数值测定与分析。可对高分子，金属，非金属等样品进行纳米级成像，噪音水平控制在0.035nm以下，可进行样品间微观界面力测量，可测量样品杨氏模量，粘附力等数据。 二、配置及参数要求 1.标准工作模式： 1.1轻敲模式(vibration mode) 1.2接触模式 (Contact mode) 1.3相位成像模式 (Phase imaging) 1.4横向力模式 (Lateral force Microscopy LFM) 1.5高级力曲线测试（Advanced Force/Distance） 1.6 纳米操控/纳米加工 （nanomanipulation） 1.7 纳米刻蚀 （nanolithography） 1.8 力矩阵模式可测试样品弹性模量和粘附力 （Force mapping） 1.9 摩擦力测试 （Friction force Microscope） 2.0 液相模块 （Liquid Mode） 2.1 扫描开尔文显微镜（SKPM） 2.2 多通道模式（Image logger） 2.系统尺寸：AFM（不包括控制器与电脑）以及保障AFM达到招标要求所需的防震隔音电磁屏蔽系统整体尺寸不超过50*50*85cm。 3. 自动化进针系统： 3.1具有软件自动进针功能。通过软件控制Z方向马达实现探针自动进针，马达行程25mm，最小步长330nm，最大速度 8 mm/分钟。 可通过电脑全程观察下针过程，精准定位。 4.扫描器 4.1★X,Y,Z三轴分离式闭环扫描器，扫描范围 ：50×50×17μm（升级到100×100×17μm），XY横向分辨率≤0.2nm,Z纵向分辨率≤0.035nm。提供KMD刚性机架结构，大大提高扫描器抗噪音能力。 4.2 样品台行程≥25.5mm*25.5mm*18mm 。 5.光电二极管测试带宽≥500KHz 6.控制器: 6.1: 数据连接接口USB输出 6.2: XY轴扫描使用2个工作在192Khz的28位DAC控制。 6.3: 振幅/相位探测器频率范围0Khz-800kHZ,输出电压10Vpp，增益控制 6.4: Z轴反馈控制使用GPID（通用总线接口），具有4位增益系统， 6.5: 提供智能故障诊断系统，如发生故障，可迅速进行诊断与处理。 7.操作软件：使用Labview环境语言控制，免费提供操作软件，并提供终身免费维护及升级，同时开放人机交流界面的源代码。同时提供Gwyddion IMAGE ANALYSIS SOFTWARE 数据分析系统 8．电脑配置不差于以下要求：8G内存工作站主机；4核的Intel i7处理器; 硬盘总容量1T; 1台34寸带鱼屏显示器。 9.光学系统： 9.1 顶视系统CMOS像素点≥300万，光学分辨率≤2微米，视场范围从2mm*2mm到300um*300um可调，放大倍率从45倍到400倍机械可调。 9.2 ★具有侧视系统使用500万像素高质量长焦显微镜头，侧视显微系统分辨率高于10微米，提供可视化下针，可以通过电脑精确观察控制下针过程，防止撞针，也有利于做界面力粘小球等等高阶力学实验。 10. 防震隔音屏蔽系统要求：能够保证AFM在指定的安装环境正常工作。 11.附件： 11.1 探针：380根轻敲模式探针。 11.2 标准样品：校准光栅，和云母片。 11.3 工具：各种操作AFM所必须的镊子以及螺丝刀等。 | 否
87 | 白光干涉仪 | （说明：带“*”为实质性响应内容，设备必须满足） 1. 白光干涉的原理：当测量面的光路与参考面的光路长度相等时，干涉条纹的亮度达到最高，通过确定 CCD 光接收单元中每点最大干涉条纹亮度的 Z 轴高度，即可测出 3D 轮廓即高度差； 2. *测量原理： 至少包含三种工作系统：垂直扫描干涉测量系统(VSI)、相移涉测量系统(PSI)、超景深数码显微系统； 3. 专业的粗糙度分析，符合包括 ISO4287/ISO25178 等标准； 4. 专业的台阶高度分析，符合 ISO5436 等标准； 5. 图像分析软件：可进行表面形貌、轮廓、点-点、点-线、面-面之间高度、投影面积、面积、体积、等高线、曲率、角度等数据的分析； 6. 2D*3D分屏观察，实时对比分析，自动输出报告； 7. *超景深测量模式支持倾斜观察，工作距离≥50mm 8. 光源： 白光光源，中心波长为 520nm的绿光波段，绿色光斑可视； 9. *图像拼接软件：可实现高倍率大视野的形貌分析，最大拼接范围 100*100mm； 10. Z 轴扫描装置： 包含压电陶瓷材料扫描器（PZT），精度可达纳米级； 11. Z 轴扫描范围≥5000um； 12. *最大扫描速度≥400um/s； 13. *扫描频率：169-3200Hz可调整，最大扫描频率可达3200Hz； 14. *白光干涉模式相机有效像素≥230万； 15. *超景深数码显微模式相机有效像素≥1200万； 16. 白光干涉模式测量点数（单幅图像横纵测量点数均满足）≥1920*1200； 17. 超景深数码显微模式测量点数（单幅图像横纵测量点数均满足）≥4000*3000； 18. 被测物反射率：0.02-100% ，最低反射率要求可达 0.02%； 19. *粗糙度 RMS 重复性≤0.005nm； 20. 1σ台阶高度重复性≤0.09%； 21. 1σ台阶准度≤0.5%； 22. 位移台倾斜调整：±5℃； 23. XY 轴电动位移平台移动范围≥100mm*100mm； 24. *XY 位移台分辨率≤0.01um； 25. *XY 位移台拼接精度≤1um+0.01L（L 为平台移动量）； 26. 白光干涉镜头倍率：20X ，横纵视野范围均满足≥0.91*0.58mm ，工作距离：4.7mm； 27. 超景深显微系统镜头至少实现200倍放大观察； 28. 防震台：落地气浮式防震，带气泵，台面尺寸≥1000mm*800mm； 29. *仪器重量：不高于60kg，满足精度使用的情况下轻巧便捷可挪动； | 否
88 | 高温摩擦试验机 | 主要技术参数 1、试验力加载范围：0.1N-10N、10N-200N 2、试验力示值相对误差：±1% 3、最大摩擦力：100N 4、主轴转速范围：5—5800r/min(无级可调) 5、试验温度范围：-150—1000℃ 6、试验温度控制精度：≤ ±2℃ 7、试验介质：干摩擦；氮气、二氧化碳、氦气、天然气等气体 8、远程监控模块：支持远程监控功能，可以通过网络在不同地点对设备进行监控和操作，支持电脑、ipad、Android、ios多平台同时查看远程监控内容。24小时实时检测，发现异常迅速通过app、短信推送报警信息，及时停机 9、软件及测控系统：使用C# 编制测控软件,具有以下功能：自定义试验分段；多曲线实时渲染；多种后处理函数；多格式导出；数据中台互联。软件为自主研发，可便于二次开发.软件主界面可实时显示试验力、频率、摩擦力、转数与转速、运行时试验温度和摩擦系数等试验参数 | 否
89 | 低温冲击试验机 | 含设备主机，摆锤、全自动制样机及低温仪 | 否
90 | 橡塑低温脆性试验机 | 1、控温范围：0℃～-70℃(室温≤25℃) 2、恒温精度：<± 0.5℃ 3、最大外形尺寸：900×510×900 mm(长×宽×高) 4、有效工作空间 ：120×120×70 mm(长×宽×高) 5、可装试样数量：3-15个（冲击试样尺寸:10×10×55mm） 6、数字记时器：1秒～99分钟，分辨率1秒 7、数显分辨率：0.1℃ 8、冷却介质：乙醇或其它不冻液 | 否
91 | 环块摩擦试验机 | 1、最大试验力：1000N 2、试验力示值相对误差：±1% 3、最大摩擦力：100N、300N 4、摩擦力传感器精度：万分之三 5、主轴转速范围：10—2000r/min（直环）10—5800r/min（锥形环） 6、主轴转速误差：±2% 7、试验温度范围：-120℃—100℃（水相），-120℃—200℃（油相） 8、试验温度控制精度：≤ ±2℃ 9、主轴类型：直轴 10、试样环尺寸；Φout50×Φinn40×27mm 11、试验介质：空气、油、水、海水、二氧化碳、氮气、氩气、天然气等 | 否
92 | 傅里叶变换红外光谱仪 | 1. 核心参数： 光谱范围：5000cm-1-500cm-1；分辨率：0.85cm-1；分束器：硒化锌材质；波数精度：0.01cm-1；检测器：硒化锌镀层DTGS；激光器：半导体激光器，使用寿命≥10年；红外软件：红外光谱测量软件、光谱数据预处理、谱图快速比较、用户自建标准谱库、定量分析等，智能混合物搜索功能。外形尺寸：333 mm * 285 mm * 245 mm（±50mm）。 2. 配件：红外光谱主机1台；金刚石ATR附件1套；15T压片机1套；压片模具1套，玛瑙研钵1套，勺子镊子1套，透射支架1套，聚苯乙烯薄膜1个； 5cm金属气体池1个；计算机及显示器一套； | 否
93 | 冷热台 | 1、温度范围： -190℃～600℃; 2、★温度显示分辨率：0.001℃； 3、温度稳定性：±0.05℃（>25℃）±0.1℃（<25℃）; 4、最大加热/制冷速度+150℃/min ；-50℃/min ; 5、★控温方式：LVDC-PID控制，PID用户可调，超低电噪声； 6、最小物镜距离：5 mm； 7、最小聚光镜距离：11.5 mm； 8、★样品加热面积：直径26mm； 9、样品台面通光孔（透射光观察范围）：直径2 mm； 10、上盖窗片观察 窗片范围φ18mm，最大视角±58°; 底部窗片观察 窗片范围φ18mm，最大视角±19°; 11、样品XY移动：样品移动尺带刻度，分辨率10μm； 12、气密腔室，可通入惰性气体形成气密环境； 13、★液氮制冷系统：液氮泵和控制器分体式设计，防止液氮泵震动和电噪声影响控制器精度;需提供手动调节功率实体旋钮，可手动操作，也可自动控制，液氮泵，≥3L液氮罐，可在实验时补加液氮而不用停止实验； 14、★支持Windows10或以上版本；可提供Labview，C#，python等语言开发包; 15、★温度控制器可独立控制，屏幕为≥7寸全触摸，直接面板操作，禁止使用低端数码管温控表头； 16、温控软件：能实时显示温控任务中各种相关温度数据；支持控制器所能做到的功能操作；具有温度/时间曲线显示功能；具有温度数据采集功能，能在温度采集时实时插入注释，能存储为能用常用软件打开的电子文件. | 否
94 | 矢量网络分析仪材料电磁参数测试系统 | 1、频率范围：1MHz-20GHz； 2、端口数量：2； 3、频率精度：±0.5ppm； 4、频率分辨率：1Hz； 5、测量点数：2~20001； 6、端口输出功率： -20dBm to +5dBm(1MHz~10MHz) -30dBm to +10dBm(10MHz~20GHz) 7、单点测量速度：70μs/point； 8、动态范围： typ.125dB(1MHz~8GHz) typ.120dB(8GHz ~12GHz) typ.118dB(12GHz ~18GHz) typ.115dB(18GHz ~20GHz) 9、端口接口形式：NMD 3.5mm 阳头，系统阻抗50欧姆； 10、具有USB接口、以太网接口和DP、HDMI接口； 11、支持S参数（S11、S21、S12、S22）幅度相位测试； 12、配置包含矢量网络分析仪主机一台、稳幅稳相测试电缆2根； 13、配置一套N型同轴法材料测试系统，包含1-18GHz N型空气线测试夹具、N型同轴校准件一套、聚四氟乙烯标准样品、测量软件，软件可实现材料的介电常数、磁导率、损耗角正切参数测试； 14、配置一套波导法材料测试系统，包含8.2-12.4G波导测试夹具、波导校准件一套、聚四氟乙烯标准样品、测量软件，软件可实现材料的介电常数、磁导率、损耗角正切、电磁屏蔽参数测试； 15、配置一套微同轴屏蔽测试系统，包含1-18GHz微同轴屏蔽测试夹具、测量软件，软件可实现材料的电磁屏蔽效能测试； | 否
95 | 热常数分析仪 | 关键配置：电脑及软件、主机、基本测试模块、薄膜测量模块、薄板测量模块、各向异性测量模块以及探头等附件；技术指标：导热系数0.005-1800 W/mK(±3%)，热扩散系数0.01~1200mm2/S(±5%)，比热0.01~5MJ/m3K(±7%);最短测试时间：1s。 | 否
96 | 高低温湿热老化试验箱 | 内箱尺寸：W(宽）1000X （H高）1000X（深）D1000 温度要求；-70℃~﹢200 ℃ 升温负载40KG铝锭 -55~﹢85全程平均≥2℃/min 降温变化负载40KG铝锭﹢85~-55 全程平均≥2℃/min 温度波动度；≦±0.5℃ （空载） 温度均匀度≦2.0℃（空载） 湿度范围 ；10%R.H～98%R.H 湿度偏差；≥75%RH 时 ≤+2-3%R.H； ＜75%RH 时 ≤±5%R.H | 否
97 | 氙灯老化试验箱 | 内箱尺寸1000*1000*1000mm(W*D*H) 温度范围RT+10℃～70℃ 温度升温≤1°/min～≤3°/min（可调） 温度降温≤1°/min～≥1/min（可调） 温度精度/波动度±0.1℃/ ±0.5℃ 湿度范围亮灯 20%～70%RH 黑暗 30%～98%RH 氙灯辐射强度;800nm波段福照度为350W±10W/㎡～1120±80W/m2 灯管数量2支 灯管寿命 弧中心至试样的距离;200～350mm 有效暴晒面积；3600cm2 降雨周期 ; 1～240min间隔（断）降雨可调 喷水周期;喷18min/停102min 喷12min/停48min 淋雨水压;0.12～0.15Mpa | 否
98 | 高低温立式疲劳龟裂试验机 | 1下夹持器往复速度范围：(50～500) r/min±10r/min 2上下夹持器可调节最大距离：200mm 3偏心轮可调节最大距离：50mm 4下夹持器最大往复行程：100mm 5高低温箱温度：-60℃～150℃ 6 工作室尺寸：640mm×600mm×800mm 7 外形尺寸：1700mm×850mm×2010mm | 否
99 | 低温压缩变形试验机 | 1冷井尺寸：Φ150mm×350mm深 2控温范围：-70℃～室温 3温度均匀度：不大于2℃ 4升降气缸行程：300mm 5水平气缸行程：100mm 6 气源压力：0.3～0.5MPa | 否
100 | 橡胶门尼粘度仪 | 转速范围：0.1-30转/分钟 转速精度±0.01转/分钟 温度范围：室温～200℃ 温度分辨率：0.001℃ 温控精度：±0.01℃ 绝对准确度：±0.2℃ 温度恢复速度：<45秒 升温速度：30℃～190℃小于4分钟 门尼值量程0～250MU 门尼值测量精度0.001MU 校准：自动平衡，自动校准 电源：220V10A三孔插座3个， 气源：0.5MPa桌上型， 安装空间：1500x700x1500mm长x宽x高 | 否
101 | 无转子硫化仪 | 1.应变角度：标准：±0.5°（7%）； 2.振荡频率标准：1.67Hz ； 温度范围：室温～200℃ 温度分辨率：0.001℃ 温控精度：±0.01℃ 温度恢复速度：<45秒 升温速度：30℃～190℃小于4分钟 量程：0～200 dNm 电源：220V10A三孔插座3个， 气源：0.5MPa桌上型， 安装空间：1500x700x1500mm长x宽x高 | 否
102 | 低温真空等离子设备 | 控制方式：PLC+触摸屏 腔体尺寸 L350×W400×H300(mm)；316 不锈钢材质 电极板数量5 个电极板 + 4 个载物托盘(可根据客户要求增减) 处理层数 4 层，间距 34mm 有效面积 L305mm x W325mm 频率/功率： 13.56MHz/300W 连续调节 自动阻抗匹配,可连续长时间工作¦ 真空度：极限真空0.1mtorr 气体流量控制(0～300)ml/min （标况下）MFC 质量流量控制 工艺气体 ：二路工艺气体，可通入氩气、氢气、氧气、氮气、空气等。 真空泵： 降噪减震设计, 40m3每小时抽速,全金属连接耦合系统 供电电源：AC220V（±10V）50/60Hz 功率：0-300W可调 频率：60KHz 腔体容积：定制容积腔体5L左右 滚筒：等离子专用放电滚筒，无级调速悬浮电极。 自动阻抗匹配,可连续长时间工作 气体流量计：0-500ml/min(2路气体可调) 过程控制：自动与手动方式清洗时间：1-9999s 工艺气体 ：二路工艺气体，可通入氩气、氢气、氧气、氮气、空气等。 真空泵： 降噪减震设计,15m3每小时抽速,全金属连接耦合系统 供电电源：AC220V（±10V）50/60Hz | 否
103 | 微型双螺杆共混系统 | 主要技术参数： 1.螺杆：小头直径10mm，大头直径30mm，螺纹长度250mm双锥型异向旋转* 2.螺杆材质：S136渗氮HV700 3.各加料螺杆之间的速度比例联动* 4.机筒形式：可开式 5.进料口循环水冷装置 6.螺杆转速(rpm)：0-51* 7.扭矩（N.m）：100* 8.挤出形式：可按设定时间循环密炼挤出或直接挤出，循环、挤出流道无死角* 9.可设定循环延时时间来设定循环时熔体压力* 10.循环挤出原料用量15g/次，直接挤出原料用量1kg/h（max）* 11.设备电源：220V 12.主电机功率(kW)：0.75 13.加料口2个，加料装置2个，变频控制定量加料装置，可做纳米、微米级等材料双加料装置与循环密炼挤出联动技术可以实现不同材料之间的精确配比加料* 14.设定第二加料延时停止时间来达到两个加料口配料同步* 15.加料装置预计量装置，可根据原料不同外形、不同比重进行计量并称重，找出加料螺杆每转进料量（单位频率进料量）可实现精密配料* 配件： 加料装置1 1.螺杆直径：Φ20mm* 2.转速：5-20转/分* 3.进料方式:偏心+螺旋* 4.电机功率:25W 5.控制方式:变频控制 6.可与其它加料螺杆设定比例调速联动 7.适用于颗粒料、鱼籽料等加料 加料装置2 1.螺杆直径：Φ20mm* 2.螺杆转速：5-20r/min* 3.进料方式:偏心+搅拌+螺旋* 4.搅拌转速：20-80 r/min* 5.加料电机额定电压(V)：200-240 6.电机功率:25W 7.控制方式:变频控制 8.可与其它加料螺杆设定比例调速联动* 9.适用于颗粒料、鱼籽料、微米、纳米级粉料等加料* 水电要求 1.电：220V 16A插座一个 2.水：无 使用环境要求 1.将机器放在一个方便操作的水平平面上，建议放在实验台上使用。注意不要将机器放在易燃的物体表面上。对周围环境的要求是： a. 机器必须安放在室内，最大海拔2000m； b. 环境温度5-40摄氏度； c.连接电源。 安装尺寸：长1000x宽600mm实验台 | 否
104 | 紫外老化试验箱 | 工作室尺寸(CM) W104×H60×D130 紫外温度 50～70℃ 冷凝温度 40～60℃ 湿度范围 ≥95％R.H 辐照强度 0.1~1W/㎡可调传紫外波长;UVA-340（16条） UVA-340灯管;波长范围为295-360nm UV-B波长范围为280-315nm | 否
105 | 双层玻璃反应釜 | 1.技术参数： 电源电压；220V/50Hz; 搅拌功率；90W;电机：防爆变频调速 玻璃材质；硼硅玻璃GG17 搅拌桨；单桨，材质聚四氟乙烯 固体加料口；口内径80mm 温度；数显，±1℃ 整机具有蒸馏、回流、收集功能装置 液体滴加；恒压滴加漏斗容积2L 支撑框架；不锈钢立柱移动式框架不锈钢材质；304 放料阀；聚四氟乙烯放料阀，放料口径Φ40mm距地面高度600mm 液体加料口；真空加料设置 2. 配件:高低温循环装置 GDSZ-20/-35/+200， 使用温度范围-35℃—200℃，储液容积(L) 20L, 加热容腔8L,制冷功率3610W,循环功率250W,循环流量6L/min,循环压力2.5MPa,智能数显控温仪PT100温度传感器控温精度±2℃,智能PID智能控制器,自我诊断功能、用户权限管理、紧急停止开关（标准型）、漏电过载保护器、压缩机保护器、高压压力开关、压缩机延时保护、温度超限保护功能 | 否
106 | 组合通风橱（2套） | 中央台： 规格：3600*1500*850mm 钢木结构;1、台面采用不低于12.7mm实芯理化板.▲1.1：通过“第三方检测机构”检测，参照GB/T 17657-2022“人造板及饰面人造板理化性能试验方法”进行检验：使用盐酸（37%）、氢氟酸(40%)、硫酸（98%）、硝酸（65%）、硫酸（77%）、硝酸（65%）等65种以上试剂进行理化性能检测，检验结果均为：无明显变化；分级结果：5级提供第三方检测机构出具的检测报告复印件加盖公章。。▲1.2：通过“第三方检测机构”检测，按照GB/T 17657-2022国家标准、ASTM标准进行检验：密度≥1.91g/cm3；含水率≤0.45%、吸水率（23℃，24h）≤0.30%、耐高温性能（120℃，2h）表面无裂纹、耐光色牢度＞4级；尺寸稳定性：横向≤0.40%，纵向≤0.40%；表面耐水蒸气性：5级无变化；表面耐龟裂性：5级，用6倍放大镜观察表面无裂纹；表面耐干热性能（180℃）外观光泽：5级，无明显变化；表面耐湿热性能：5级、无明显变化；表面耐沸水（3h）：质量增加≤4.0%，厚度增加≤1.2%，外观5级无变化；抗冲击性能（0.324kg,1m）：凹痕直径≤6.28mm无破损；漆膜硬度≥5H；压缩强度≥280MPa；弯曲强度≥80MPa。提供第三方检测机构出具的检测报告复印件加盖公章。2、金属框架采用60*40*1.2mm钢钜管二氧化碳保护焊焊接。表面经酸洗、磷化静电粉末喷塑高温烘烤处理。3、柜体和门板采用15mm优质三聚氰胺饰面板，所有截面采用2mm PVC封边条封边作防水处理。柜体采用三合一扣件连接，φ12mm的调节地脚带防滑橡胶垫。下柜带隔板.配件采用三节式滑槽、110度铰链。4.试剂架；立柱：框架：为铝型材，尺寸为120*30mm立柱及全钢制横梁，表面静电粉末喷涂处理。层板：试剂架层板采用10mm厚单面磨砂钢化玻璃，边缘带有专用椭圆铝型材护拦,横梁上装五孔万用插座（220V/10A)。5.滴水架由耐腐蚀性PP材料制造，亚光黑色，底部托盘中间设有排水孔、滴水棒：可拆卸式，数量为标配。6、PP水盆；500*400*300mm，高密度PP一体成型水盆耐腐蚀性、耐酸碱和有机物；厚度≥7mm平整、水槽中落水槽堵漏装置:组合式高密度PP一体成型落水头、接高密度PP沉淀式存水弯头，防止水管阻塞及堵臭功能。匹配排水安装，含材料。7.水龙头；、实验室专用三口鹅颈龙头，三个独立控制的阀门和三个出水口，出水嘴为可插皮管的尖嘴型，主体加厚铜质，表面为环氧树脂涂层、陶瓷阀芯：90度旋转，使用寿命开关高达20万次，静态最大耐压35Bar、开关旋钮为高密度PP/ABS；出水口可拆卸清洗，具缓压作用。8，T型双口龙头、小水杯2个为1套，共2套。 台上通风柜： 规格2850*1500*1500mm 1、柜体组合：柜体采用全钢框架，钢化玻璃组合式结构。双侧活动式拉门，内部空间联通。 ▲2、外壳材料：采用全新1.2mm厚冷轧钢板机压成型，经环氧树脂耐酸碱喷涂处理。 3、视窗拉门：活动式垂直拉升拉门，结合平衡位置，拉门可停于任意活动点。 4、内装材料：顶板采用实验室专用耐酸碱6mm厚实芯抗倍特板。其他所有内衬板装配及固定，采用高密度PP/ABS材料。 5、排风柜移动门在关闭时应设置限位，必须保持100～150mm的开启高度，并设有下通风口。 6、排风柜内非金属件均应采用高密度PP/ABS材料。 7、操作仪表板：含电源起停开关。薄膜微电脑电子电路控制面板，标示电源、照明、马达、备用（开关）及LED运转指示灯等信息。 8、保护装置：所有的电源、插座有独立的漏电、过载、短路等故障保护装置。 9、插座：采用220V单相多用插座安装在柜体正面外侧，每个排风柜的插座要有≥2个 10、照明装置：外置式30W LED日光两支。 11、移动门玻璃：5mm厚钢化安全玻璃。 12、玻璃拉手：采用冷轧板成型经环氧树脂喷涂。 13、窗口滑槽：采用PP材质。 14、移门滑轮组：采用皮带式传动滑轮组件，要求移动门上下移动时轻巧、稳定，皮带内含不锈钢钢丝，承载力为150KG不断裂，确保长期使用安全。 15、配重：要求其上下行程具静音轨道以限制，避免摇晃碰撞。 16、集气风罩：要求集气罩具有良好的锥形集气角度及滑度，为一体模具成型，材质为高密度PP或有机玻璃钢；可以获得良好的集气平均性及低压损。排风系统1、玻璃钢防腐离心风机，F4-72-5A 2.2KW.含软连接、风帽、电机防雨罩、减震器。2.PP耐酸风管、弯头、三通、风阀，外墙到屋面安装，含外墙开孔恢复。3.控制电箱、动力线、控制线、信号线、穿管、控制启停面板。 | 否
107 | 金属材料振动塑性成形机 | 1、技术参数： (1) 最大静载：800KN， (2) 最大动载：640KN， (3) 力传感器精度：2%-100%FS范围内,各点均为±1%， (4) 位移精度：±1%， (5) 作动器行程：±50mm, (6) 频率范围：0.1-110Hz; (7)振幅范围：0-2mm; (8) 用电功率：90kW 380V (9) 控制系统：进口伺服控制器， (10) 主要试验波形：正弦波，三角波，矩形波，自定义波等。 (11) 在一定的频率和振幅下实现位移随时间变化的变三角波或者变正弦波增量加载，每次下压和回程的位移比（振幅比）可以固定，比如2:1或者3:1持续多次变三角波或者变正弦波脉冲下压总位移可达到30mm以上。 （投标需要提供已做设备具体有该功能的成熟案例）。 (12) 整个加载过程，压力和位移可以在线生成曲线，可导出保存数据。 (13) 上动作缸退回去后，上压板和下压板之间的距离不小于250mm。 (14) 设备自带冷却水塔。 2、配置清单： (1) 800KN 万能实验机机架 1台， (2) 150L 伺服阀 1台， (3) 800KN伺服作动器 1台， (4) 磁致伸缩位移传感器 1台， (5) 试验工装夹具 1套 (6) 电控系统 1套 (7) 伺服液压动力站 1套 (8) 辅件、连接件 1批 3、外观要求： 设备外观要符合国家相关规定并满足甲方相关需求， 主颜色为 RAL1015 | 否
108 | 超细粉碎机 | 可微纳米级粉碎分级，每小时处理10-20kg物料，带空压机 | 否
109 | 全自动箱式炉（2台） | 全自动进料，每台含6匣钵，1、烧成物：生物质材料 2、使用温度：RT～1500℃ 3、额定温度：1550℃ 4、匣钵：340×340×170mm（为考虑以后为中试炉提供更可靠依据建议采用一体式 石墨推板匣钵，壁厚 13mm，底厚 40mm） 5、每匣钵装料量估算：31×31×12×0.7×50%=4kg（按比重 0.7.烧失率 50%计算） 6、窑炉产能：4×6≈24kg 7、堆放型式：2 列 3 排 1 层 8、炉膛尺寸：约 1300L×750W×220H mm（炉膛高度含 1 层坩埚高度 170mm，空间 高度 50mm） 9、炉膛材料：刚玉莫来石砖+莫来石聚轻砖+优质陶瓷纤维板+纳米板 10、炉底结构：采用刚玉莫来导轨，多点镂空式结构支撑，坚固耐用 11、加热元件：硅钼棒，炉膛上下布置 12、控温稳定度：±1℃，采用 30 段宇电智能控温模块结合触摸屏控制，具有 PID 参数自整定功能。 13、温度均匀度：约±5℃ 14、控温点数：4 点 15、额定功率：约 90Kw 16、外表面温度：≤40℃+室温 17、炉内气氛：氮气 | 否
110 | 尾气处理系统 | 定制设备，需同时满足7台设备的尾气处理，实现多种尾气的安全无害化处理，可处理一氧化碳、二氧化碳、甲烷、氢气和焦油（芳香烃、芳香烃、酚类、酚酸类、酮类、醇类等）及固体颗粒物等，达到安全合格排放。可根据现场实际情况，进行设计，安装及后期维护。具备碳化尾气处理效率为54m3/h，具体工艺流程中，入炉料在550~700℃左右(物料温度)在炭化炉中进行炭化反应，生成生物基炭，气相伴同惰性载气形成炭化解析气从导气管导出，导气管出来的尾气经过一级旋风收尘器除去其中大部分粉尘后，解析气通过尾气风机引风至焚烧炉焚烧处理，高温烟气缓冲罐内配空气降温后送入除尘系统处理排放。 | 否
111 | 箱式炉（2台） | 高温1600℃型；可抽真空；可实时实时监测氧含量，并到达10ppm以下。带2个石墨匣钵 | 否
112 | 除磁机 | 产能：10-200kg/h；（产能 10kg-200kg/h；碳材料） 1.1 一次性单质铁除磁率：≤80%,具体要结合现场物料物理属性； 1.2 有芯磁通量：0-≥12000GS 无极可调;1.3整机304不锈钢材质；1.4 配工业冷水机 | 否
113 | 电池枝晶原位检测仪 | 1、 原位池长宽高≤50*50*18mm，方便在手套箱中操作（投标时需要提供带有尺寸的设计图纸佐证）； 2、光学系统：YUESCOPE原位监测光学系统； 3、物镜：原位监测专用镜头3颗、参数必须满足（投标时需要提供实物照片佐证，满足数值孔径和工作距离要求）：  原位监测专用镜头5X，数值孔径≥0.15，工作距离≥16.5mm；  原位监测专用镜头10X，数值孔径≥0.3，工作距离≥11.7mm；  原位监测专用镜头20X，数值孔径≥0.45，工作距离≥13mm； 4、照明系统：6W 4500K宽光谱LED，CRI≥95，预置中心、亮度连续可调，带可变光阑，内置式原位监测模块和常规监测模块； 5、图像输出帧率@分辨率≥14fps@5472*3648； 6、像元合并模式：1*1、2*2、3*3、4*4； | 否
114 | 自动叠片机 | 电 源：单相AC220V±10%(可定制AC110V)，频率50/60Hz，功率400W 气 源 ：0.5～0.8MPa压缩空气 真 空 源： 真空度好于-60Kpa（在标准大气压下测得，标配内置真空泵，也可定制外置真空泵） 叠片方式： Z字形叠片（隔膜为卷式） 操作方式： 手工上料，自动叠片，自动隔膜裁断 叠片节拍： 叠极片4～6S/片， 叠金属锂6～8S/片（不包含每只电芯的叠片准备时间） 叠片精度： ≤±0.3mm(极片间相对位置尺寸，叠片层数25) 极片宽度： 40～90mm 极片长度： 40～100mm (极耳方向，不含极耳尺寸) 标配规格： 正极片56*43mm,负极片58*45mm，隔膜宽60mm 叠片厚度： Max.15mm ，叠片层数Max.100可设定 极耳长度： Max.15mm 设备尺寸： L790*W610*H720mm 重 量： 120Kg | 否
115 | 红外热像仪 | 热像仪硬件技术参数 （1）▲热像探测器物理像素：不低于384×288像素； （2）▲超像素（SR)：像素增强至768×576 （3）波长范围为：7～14μm； （4）探测距离：50米； （5）▲温度灵敏度（NETD）： ≤30mk@30℃； （6）像元间距：17μm； （7）图像帧频：不低于30HZ； （8）镜头视场角（FOV）：25°X 19°； （9）测温精度：±2℃或读数2%，取大值； （10）▲测温范围：-20℃—+650℃ ； （11）▲测温模式：不少于16个可移动点，不少于12个可移动区域分析，不少于8条可移动直线；支持区域发射率，为不同材料设置不同发射率； （12）▲对焦：支持图像自动对焦、激光自动对焦、连续自动对焦以及快捷的手动对焦； （13）▲智能助手：支持AI语音听写、AI语音命令、AI文本识别、AI智能按键 （14）▲镜头识别方式：自动识别 （15）▲细节增强成像技术：实时热像画面中，通过触控的方式呈现目标区域的彩色热成像，其他区域则以黑白热成像显示 （16）▲触控温宽模式：根据手指触控图像自动调节画面温宽，支持触控选择热像图温宽的最大值和最小值 （17）▲专业级激光测距仪：自动测量目标至热像仪镜头距离，范围：0.1m-50m；精度：d*0.01%±2mm | 否
116 | 粉末成型机冷压压片机 | 通过特定的压片模具可将溴化钾（KBr）、氯化钠（NaCl）、硼酸（H3BO3）等各种粉末材料压制成型；最大宽度： 112x160mm；最大行程： 30mm；公称合模力： 30t；运行方式： 液压系统，手动加压；切割刀宽： 112mm | 否
117 | 桌面式超声波精密喷涂机 | 1.适用基材： PEM/AEM 2.规格尺寸： <260*260 (单位mm) 3.真空吸附加热台(面积300*300mm ，开真空吸最高温度为100° ，不开真空吸最高温度为150°) ，微米级可吸附软性薄膜基底 4.超声波分散注射器 5.设备体积： 1100*860*920mm 6.电源输入： 220VAC 50/60Hz | 否
118 | 燃料电池全自动炭纸及双极板电阻仪 | 1.试验量程：20KN/10MPA 2.力值精度：FS*0.5% 3.测量模式：恒压力/恒压强/梯度压力/梯度压强/压缩厚度 4.显示数据：力值/压强/压缩率/厚度/电压/电流/电阻/电阻率/电导率 5.数据导出:导出数据电子版 6.操控方式:10寸触控显示屏 7.垂直电阻电极:镀金电极φ50mm/上下一对 8.最大试样尺寸:600mm*600mm/260mm*260mm（标配） | 否
119 | 高精度伺服小型平板热压机 | 1.压力容量：2kg-1T 2.控制精度：±2.5kg 3.压板尺寸（mm 公制）：200*200 4.压板平整度：0.03mm 5.温度范围：常温-250℃ 6.升温速率：1-5℃/min 7.行程：Max 150mm 8.压板速度：0.1mm-500mm/min 9.传感器：1T 10.整机重量：350kg | 否
120 | 真空冷冻干燥机（2台） | 冻干面积：0.12㎡ 冷阱温度：<-65℃(环境温度≤28℃） 极限真空度：<1Pa 达标真空度：<5Pa 捕水能力：3-4Kg/24h 物料盘：200mm共4层 层间距：70mm 整机功率：950W 主机重量：50Kg 外型尺寸（mm）：635×460×440 可装物料：1.2L(料厚10mm) 可装西林瓶：Ф12mm/16mm/22mm:680/400/240支 适用电源：AC220V 50HZ | 否
121 | 微型锥复合电池膜制备平台 | 微型锥复合电池膜制备平台包含纺丝机和注塑机两部分。 纺丝机： 1.螺杆尺寸:小头Φ8.6mm大头Φ22.25mm,螺杆有效长度172mm 2.双螺旋变距变径螺杆，立式挤出 3.螺杆材质：SK536渗氮处理 4.料筒材质：S136 5.分配箱：齿轮材质40Cr 6.可接真空或氮气保护接口。 8. 加料螺杆材料：S136 渗氮 9. 加料机体材料：2Cr13 10 喂料方式：侧喂料和顶端计量连续喂料双重加料方式 11.压力传感器:PT 数显压力反馈压力表 12.加料电机静力矩:2.4N.m 13.料筒带自循环及合页打开方式 14.汇川伺服电机功率：1.3KW 15.螺杆转速：1~150rpm 16.扭矩测量范围：0~200N.m 17.电源：220V50Hz 18.电加热功率：1.6KW 19.最高温度：350℃ 20.控温精度：±0.5°C 21.循环挤出原料用量15ml/次，直接挤出原料用量1.5kg/h（max） 22.PLC:汇川 23.触控屏：昆仑通泰 24.电压：220V 25.导丝辊直径：75mm 26.绕丝宽度：10~160mm（1mm间隔） 27.1个卷筒提升机 28.绕丝速度控制：最大200m/min 29.横向导向螺距：0.1~4mm（0.1mm间隔） 30.纤维口模：直径0.25~1.5mm，间隔0.25mm 31.控制器：带图形用户界面的集成触摸屏 32.电压供应：220V 33.重量：约35kg 注塑机： 1. 注射量15ml（max） 2. 注射压力:2T(max), 3. 注射筒直径：Φ15mm 4. 注射筒材质：S136 5. 注射驱动方式：电机驱动 6. 电机功率：2KW 7. 温控区:2区 8. 最高温度：350℃ 9. 控温精度：±0.5℃ 10.加热注射喷嘴速率：≤8min（从室温升至350℃） 11. 加热功率：模具区500W，注射筒区220W 12. 注射筒可按实验用原料制定Φ12-15mm 13. PLC：汇川 14. 触控屏： 7英寸 15.设备电源：220V5A 16.温控功率：注射筒区：250W，模板区：850W 17.取样方式：自动脱模 18. 电源：220V 19.整机重量：102kg | 否
122 | 三层吹膜机 | 1.电 源 380V, 3相, 50HZ(380V, 3PHASE, 50HZ) 2. 吹膜宽度 100-200mm 3.生产线产量（理论值） 2.0-6.0kg/h 4.吹膜厚度 0.02-0.10mm 5.机筒螺杆直径 Φ25mm 6.螺杆长径比 30：1 7. 螺杆转速 10 ~ 60rpm 8. 电机功率 2300W 9.模具口径 Φ40mm 10.牵引辊筒直径 Φ100mm 11.牵引辊筒长度 300mm | 否
123 | 高速匀浆仪 | 进样尺寸:小于20mm； 出样尺寸:小于0.1μm； 工作平台数：2，两边的平衡精度为正负0.5； 转速:30-650rpm/min，变频无极调速；两匀浆杯之间的相对转速为2200rpm/min； 匀浆比:1:2； 匀浆杯容量：125mL； 时间范围：0-999min； 驱动功率：1500W； 匀浆罐可真空密封； 6个匀浆罐。 | 否
124 | HTS焦耳超快加热装置 | 测 温 范 围：150-3200℃； 测温精度：±3‰； 测温重复性：±3‰； 稳压直流电源：30V 150A； 多功能控制器：手动/自动控制、二路电流切换、系统运行； 脉冲参数：最小脉冲时间1ms/脉冲次数1-100； 功率：4500W； 升 温 速 率： 1000℃/100ms以上； 真空操作箱：含手套箱式真空箱，不锈钢材质，内径20*30*30cm； 箱体工作环境：真空状态或Ar、N2气氛保护； 真空泵：双极旋片式、极限压力：6*10-2Pa、转速：1400r/min; 真空压力表：-0.1~0MPa； 高温烧结台：材质为紫铜、石墨两种； 触屏电脑：实时温度、电流、电压显示，远程控制，数据读取存储； 远程控制方式：工作时间/最高温度/时间脉冲/温度脉冲/6段分段控温/斜率升降温。 | 否